## 封面页
RK3588_DDR Template List
Revision: V1.4
Date: 2023/02/13
Status: Official Release
Rockchip Confidential

## 声明
保密提示： 本文档及其附件可能含有机密信息，来自福州瑞芯微电子股份有限公司，仅发送给指定接收者。若非该特定接收人，请勿复制、 使用或披露本文档的任何内容。若误收本文档，请从系统中永久性删除本文档，并以回复邮件或其他方式即刻告知发件人。福州瑞芯微电子股份有限公司拥有本文档信息的著作权及解释权，禁止任何未经授权许可的侵权行为。 IMPORTANT NOTICE: This document is from Fuzhou Rockchip Electronics Co., Ltd. .The contents of this document and any attachments may contain information that is privileged, confidential and/or exempt from disclosure under applicable law and relevant NDA. If you are not the intended recipient, you are hereby notified that any disclosure, copying, distribution, or use of the information is STRICTLY PROHIBITED. Please immediately contact the sender as soon as possible and destroy the material in its entirety in any format. Thank you.

## 修订历史记录
修 订 历 史 记 录
原 理 图 版 本 变 动 记 录
版本 | 描述 | 作者 | 发布日期
V1.1 | 1.I2C0_SCL_M2（Pin W30）与I2C0_SDA_M2（Pin W29）网络对调。 2.U2100的VOUT（Pin5）脚的电源网络接到VCC_5V0。 | Felix.Ruan | 2022.02.16
V1.2 | 增加LP5模板 | Felix.Ruan | 2022.04.24
V1.3 | 1.增加LP4模板，DDR DATA阻抗改成43ohm。 | Felix.Ruan | 2022.05.31
V1.4 | 1.增加“RK3588_Template_LP4XD200P232SD10_32R6X52R0_2133MHz_H0R80_V10_20230220”的模板，为RK3588目前尺寸最小的模板，尺寸“32.6mm*52mm”。 | Felix.Ruan | 2023.02.13
Note on A1: Wayne: 注：版本变动跟随参考原理图升级，有其他文件发布，则更新下增加记录及文件列表即可

## LIST说明
RK3588 DDR Template List
序号 | 目录名称 | 版本 | 发布日期 | 注释
1 | H1R6_V11_20220216 | V1.1 | 2022.02.16 | RK3588 LP4核心模板，PMIC：RK806－1，8层通孔，板厚：1.6mm,面积：41mm*41mm
2 | H1R0_V11_20220216 | V1.1 | 2022.02.16 | RK3588 LP4核心模板，PMIC：RK806－1，8层通孔，板厚：1.0mm，面积：41mm*41mm
3 | RK3588_Template_LP5D315P232SD10H2 | V1.0 | 2022.04.24 | RK3588 LP5核心模板，PMIC：RK806－1，10层2阶盲埋孔，板厚：1.6mm，面积：43.3mm*43.3mm
4 | RK3588_Template_LP4XD200P232SD8_42R0X42R0_2133MHz_43ohm | V1.0 | 2022.05.31 | RK3588 LP4核心模板，8层通孔，板厚：1.6mm，面积：42mm*42mm，DDR DATA：43ohm 此模板DDR单端阻抗为43欧，适用于阻抗匹配达不到40欧的客户使用。为了更好的性能，建议优先使用40欧阻抗模板。
5 | RK3588_Template_LP4XD200P232SD10_32R6X52R0_2133MHz_H0R80_V10_20230220 | V1.0 | 2023.02.13 | RK3588 LP4核心模板，PMIC：RK806－1，10层通孔板，板厚：0.8mm，面积：32.6mm*52mm，是目前RK3588尺寸最小的核心板。
Note on A1: Wayne: 注：版本变动跟随参考原理图升级，有其他文件发布，则更新下增加记录及文件列表即可