## 选用说明
RK3588参考图选用说明
参考原理图文件名 | RK3588_AIOT_REF_SCH_V14_20230213 | RK_EVB7_RK3588_LP4XD200P232SD8_V11_20230110 | RK_NVR_DEMO1_RK3588_LP4XD200P232SD8_V21_20211228
注意事项 | RK3588总参考图，会及时更新，有考滤待机功耗设计 | RK3588 AIOT的单PMIC方案的参考DEMO，不会及时更新；有考滤待机功耗设计 | RK3588 NVR方案的DEMO，不会更新；不考滤待机功耗
PCB文件名 | 无参考PCB | RK_EVB7_RK3588_LP4XD200P232SD8_V11_20230110 | RK_NVR_DEMO1_RK3588_LP4XD200P232SD8_V21_20211228_final_lint
PCB层数 |  | 8层 | 8层
电源方案 | 单PMIC方案，RK806_1+3*RK860 | 单PMIC方案，RK806_1+3*RK860 | 单PMIC方案，RK806_1+3*RK860
DDR | LPDDR4/LPDDR4X/LPDDR5 | LPDDR4/LPDDR4X | LPDDR4/LPDDR4X
FLASH | SPI FLASH or EMMC FLASH | EMMC FLASH | SPI FLASH or EMMC FLASH
TF卡 | x1 | x1 | 无
TYPEC接口 | TYPECx1 with DP | 无 | TYPECx1 with DP
USB接口 | USB30 hostx1 | USB30 hostx2 | USB30 hostx1
| USB20 hostx1 | USB20 hostx2 | USB20 hostx2
SATA30 | 最多可配置3个SATA30（MUX PCIE20） or SATA PM扩展（OPTION） | x1 | SATA PMx2扩展，共10个SATA PORT
视频输出接口 | MIPI D/C－PHY TXx2 4Lane | MIPI D/C－PHY TXx2 4Lane | HDMI2.1 TXx2＋HDMI2.0 TXx1+HDMI1.4x1
| HDMI2.1 TXx2 or eDPx2 | HDMI2.1 TXx2
| VGAx1 （DP to VGA） | VGAx1 （DP to VGA）
DPx1 （OPTION）
视频输入接口 | MIPI D/C－PHY RXx2（4Lane ） ＋ MIPI DPHY RXx2 （4Lane） | MIPI D/C－PHY RXx2（4Lane ） ＋ MIPI DPHY RXx2 （4Lane） | MIPI DPHY RXx2 （4Lane）
| HDMI RXx1 | HDMI RXx1
WIFI＋BT | SDIO接口WIFI模组x1 or PCIE接口WIFI模组x1(Option) | SDIO接口WIFI模组x1 | 无
以太网 | RMIIx1(Option) or RJ45x2 （一个RGMII接口+一个PCIE接口） | RJ45x1(RGMII接口)+RJ45x1(Pcie接口） | RJ45x2(RGMII接口)
PCIE接口 | MINI PCIE20x1 （OPTION），用于4G等模组（with sim card） | PCIE30x4 Slotx1(RC) | PCIE30x4 Slotx1(RC)
PCIE30 M.2 x1 （OPTION）
PCIE30x4 Slotx1
音频输出 | 内置CODECx1 ，可支持1xHeadphone+2XSPK+1xAnalog MIC | 内置CODECx1 ，可支持1xHeadphone+2XSPK+1xAnalog MIC | 内置CODECx1 ，可支持Line in x1+Line outx1
SENSOR | 无 | Ambient Light+Proximity Sensor ＋ Gyroscope+G-sensor | 无
其它接口 | UART DEBUG | RS485＋RS232＋UART DEBUG | RS485＋RS232＋UART DEBUG＋IR Receiver
适用产品方向 | 适用于IPC，会议平板，广告机，工业主板，加速卡等不带电池的AIOT方向产品 | 适用于IPC，会议平板，广告机，工业主板，加速卡等不带电池的AIOT方向产品 | 适用于NVR产品
备注： | 1.EVB1仅做为双PMIC的设计参考，EVB1不会更新，不建议直接使用EVB1进行原理图、PCB来参考设计。 2.带电池类的产品，请参考RK3588S tablet参考图。 3.图纸设计建义采用总参考图 “RK3588_AIOT_REF_SCH”，PCB设计可参考EVB7或各种DDR模板。 4.RK3588 AIOT单PMIC方案的DEMO，可参考EVB7。
Note on B13: SATA MUX PCIE20，若PCIE20没被占用，则最多可配置3个SATA30。
Note on B15: HDMI与EDP接口MUX，二个接口同时只能选其中一个，要么选HDMI，要么选EDP。
Note on B17: 与VGA接口或者USB3.0 HOST三选一
Note on B20: 可根据GPIO分配情况来选择用SDIO还是PCIE接口的WIFI/BT模组。
Note on B21: 可根据GPIO分配情况来选择用SDIO还是PCIE接口的以太网模组。
Note on B23: PCIE20 mux sata,二者只能二选一。
Note on B24: PCIE M.2与PCIE30X4二者只能二选一