## SCH Select Instruction
RK3588 Reference SCH Select Instruction
REFERENCE SCH NAME | RK3588_AIOT_REF_SCH_V14_20230213 | RK_EVB7_RK3588_LP4XD200P232SD8_V11_20230110 | RK_NVR_DEMO1_RK3588_LP4XD200P232SD8_V21_20211228
NOTE | RK3588 Total Reference sch,updated in time，consider lower power design | RK3588 AIOT's DEMO，Will not be updated；consider lower power design | RK3588 NVR‘s DEMO，Will not be updated；no consider lower power design
PCB NAME | No Reference PCB | RK_EVB7_RK3588_LP4XD200P232SD8_V11_20230110 | RK_NVR_DEMO1_RK3588_LP4XD200P232SD8_V21_20211228_final_lint
LAYERS |  | 8L | 8L
POWER SOLUTIOIN | Single PMIC，RK806_1+3*RK860 | Singel PMIC，RK806_1+3*RK860 | Single PMIC，RK806_1+3*RK860
DDR | LPDDR4/LPDDR4X/LPDDR5 | LPDDR4/LPDDR4X | LPDDR4/LPDDR4X
FLASH | SPI FLASH or EMMC FLASH | EMMC FLASH | SPI FLASH or EMMC FLASH
TF CARD | x1 | x1 | no
TYPEE INTERFACE | TYPECx1 with DP | no | TYPECx1 with DP
USB INTERFACE | USB30 hostx1 | USB30 hostx2 | USB30 hostx1
| USB20 hostx1 | USB20 hostx2 | USB20 hostx2
SATA30 | Max configure 3*SATA30（MUX PCIE20） or SATA PM Extend（OPTION） | x1 | SATA PMx2 Extend，Total 10*SATA PORT
VIDEO OUT INTERFACE | MIPI D/C－PHY TXx2 4Lane | MIPI D/C－PHY TXx2 4Lane | HDMI2.1 TXx2＋HDMI2.0 TXx1+HDMI1.4x1
| HDMI2.1 TXx2 or eDPx2 | HDMI2.1 TXx2
| VGAx1 （DP to VGA） | VGAx1 （DP to VGA）
DPx1 （OPTION）
VIDEO IN INTERFACE | MIPI D/C－PHY RXx2（4Lane ） ＋ MIPI DPHY RXx2 （4Lane） | MIPI D/C－PHY RXx2（4Lane ） ＋ MIPI DPHY RXx2 （4Lane） | MIPI DPHY RXx2 （4Lane）
| HDMI RXx1 | HDMI RXx1
WIFI＋BT | SDIO WIFI Modulex1 or PCIE WIFI Modulex1(Option) | SDIO WIFI Modulex1 | NO
RGMII | RMIIx1(Option) or RJ45x2 （1*RGMII+1*PCIE） | RJ45x1(RGMII)+RJ45x1(Pcie） | RJ45x2(RGMII)
PCIE INTERFACE | MINI PCIE20x1 （OPTION） For 4G Module(with sim card） | PCIE30x4 Slotx1(RC) | PCIE30x4 Slotx1(RC)
PCIE30 M.2 x1 （OPTION）
PCIE30x4 Slotx1
AUDIO OUTPUT | CODECx1 ，Support 1xHeadphone+2XSPK+1xAnalog MIC | CODECx1 ，Support 1xHeadphone+2XSPK+1xAnalog MIC | CODECx1 ，Support Line in x1+Line outx1
SENSOR | NO | Ambient Light+Proximity Sensor ＋ Gyroscope+G-sensor | NO
OTHER INTERFACE | UART DEBUG | RS485＋RS232＋UART DEBUG | RS485＋RS232＋UART DEBUG＋IR Receiver
SUITABLE FOR USE | For IPC，Surface tablet，Advertsing Machine，Mainboard of Industrial，Accelerator Card and AIOT products without batteries. | For IPC，Surface tablet，Advertsing Machine，Mainboard of Industrial，Accelerator Card and AIOT products without batteries. | For NVR
NOTE： | 1.EVB1 just for reference of dual PMIC，EVB1 will not be updated,No suggest direct using EVB1 design schematic&PCB of product. 2.Products with batteries，Please refer to RK3588S's tablet schematic。 3.Suggest refer to the tatal schematic- “RK3588_AIOT_REF_SCH”； PCB design can refer to EVB7 or DDR Template. 4.Single pmic of RK3588 AIOT solution, Please reference EVB7.
Note on B13: SATA MUX PCIE20，若PCIE20没被占用，则最多可配置3个SATA30。
Note on B15: HDMI与EDP接口MUX，二个接口同时只能选其中一个，要么选HDMI，要么选EDP。
Note on B17: 与VGA接口或者USB3.0 HOST三选一
Note on B20: 可根据GPIO分配情况来选择用SDIO还是PCIE接口的WIFI/BT模组。
Note on B21: 可根据GPIO分配情况来选择用SDIO还是PCIE接口的以太网模组。
Note on B23: PCIE20 mux sata,二者只能二选一。
Note on B24: PCIE M.2与PCIE30X4二者只能二选一