## 封面页
RK3588原理图及PCB评审注意事项
Revision: | V1.0
Date: | 2023-02-02
Status: | Draft
Rockchip Confidential

## 声明
保密提示： 本文档及其附件可能含有机密信息，来自瑞芯微电子股份有限公司，仅发送给指定接收者。若非该特定接收人，请勿复制、 使用或披露本文档的任何内容。若误收本文档，请从系统中永久性删除本文档，并以回复邮件或其他方式即刻告知发件人。瑞芯微电子股份有限公司拥有本文档信息的著作权及解释权，禁止任何未经授权许可的侵权行为。 IMPORTANT NOTICE: This document is from Rockchip Electronics Co., Ltd. .The contents of this document and any attachments may contain information that is privileged, confidential and/or exempt from disclosure under applicable law and relevant NDA. If you are not the intended recipient, you are hereby notified that any disclosure, copying, distribution, or use of the information is STRICTLY PROHIBITED. Please immediately contact the sender as soon as possible and destroy the material in its entirety in any format. Thank you.

## 历史版本
Revision History
Revision | Description | Editor | Revision Date
V1.0 | First edition | Felix.ruan | 2023.02.02

## Clock&Reset&PMU Circuit
类型 |  | 项目 | 要求 | 风险点及影响 | 是否验证? | 审核人 | 备注
平台共性 | 原理图 | 晶体负载电容请根据实际使用晶体的CL电容值选择,总CL电容值不超过12pf，并控制常温下的频率容限在20ppm以内，负载电容材质建议采用COG或NPO。 | 必须 | 设计要求
|  | XOUT24M网络串接电阻（22ohm）必须保留，用于限流，防止过驱。 | 必须 | 设计要求
|  | XOUT24M和XIN24M网络之间的510K电阻不能随意修改。 | 必须 | 设计要求
|  | 建议采用贴片4Pin晶体，其中2个GND管脚与PCB板的地充分连接，加强时钟抗ESD干扰能力。 | 必须 | 设计要求
|  | 不支持外部时钟源提供的24M时钟，只能由外部晶体提供24M时钟。 | 必须 | 设计要求
|  | 芯片nPOR管脚（Pin M31）为输入管脚，必须由外部控制，默认由RK806-1(or RK806-2)控制。 | 必须 | 设计要求
|  | TSADC_SHUT包含了过温复位输出以及看门狗复位、全局复位输出，TSADC_SHUT会连接到RESET_L网络上，如果采用外部复位IC，必须使用OD输出，有效信号为低电平，复位时间不小于10mS即可。 | 必须 | 设计要求
|  | 芯片nPOR管脚（RESET_L网络）需放置100nF电容，加强抗ESD干扰能力。 | 必须 | 设计要求
|  | 几个PMIC_SLEEP和TSADC_SHUT、SDMMC_DET是特定功能信号，不得随意更改。 | 必须 | 设计要求
|  | REFCLK_OUT若做时钟输出功能，建议串接22ohm电阻，并靠近RK3588放置，提高信号质量。 | 必须 | 设计要求
|  | 如果深度睡眠功耗要求比较极致，睡眠时钟需要外部提供，从Pin K29管脚（CLK32K_IN）输入32.768KHz时钟。 | 可选项 | 影响二级待机功耗
|  | 要求PLL_DVDD0V75，PLL_AVDD1V8，DDR_CH0/1_PLL_DVDD,DDR_CH0/1_PLL_AVDD1V8,DDR_CH0/1_VDDQ_CKE,DDR_CH0/1_VDDQ_CK，PMUIO1_1V8，PMU_0V75，PMUIO2_1V8，PMUIO2，OSC_1V8电源的去耦电容不能删除，要求复制参考图设计。 | 必须 | 设计要求
|  | TVSS管脚（Pin M29）必须接地。 | 必须 | 设计要求
| PCB | 晶体电路布局需要优先考虑，布局时应与芯片在同一层并尽量靠近放置以避免打过孔，晶体走线尽可能的短，远离干扰源，尽量远离板边缘。 | 必须 | 设计要求
|  | 晶体以及时钟信号需要全程包地处理，包地线每隔200mil至少添加一个GND过孔，并且必须保证邻层的地参考面完整。 | 必须 | 设计要求
|  | 晶体电路布局时如果与芯片不同层放置，晶体走线必须全程包地处理，避免被干扰。 | 必须 | 设计要求
|  | PLL_DVDD0V75，PLL_AVDD1V8，DDR_CH0/1_PLL_DVDD,DDR_CH0/1_PLL_AVDD1V8,DDR_CH0/1_VDDQ_CKE,DDR_CH0/1_VDDQ_CK，PMUIO1_1V8，PMU_0V75，PMUIO2_1V8，PMUIO2等电源管脚的去耦电容，必须放在芯片管脚背面，走线时，尽量形成先经过电容焊盘再到芯片管脚。 | 必须 | 设计要求
|  | 在布局时，RESET复位信号远离板边缘和金属接插件，以防止因ESD引起的异常而导致复位模块死机。 | 必须 | 设计要求
|  | RESET的滤波电容应尽量靠近芯片管脚布局，信号需先经过电容，再进入芯片，注意滤波电容的地焊盘必须有一个0402地过孔，空间允许建议打两个以上，更良好的接地。 | 必须 | 设计要求
|  | RESET信号应远离DCDC、RF等强干扰信号，以防止受到干扰。如果走线较长，建议包地处理，并且包地线每隔400mil至少添加一个GND过孔。 | 必须 | 设计要求
|  | REFCLK_OUT必须全程包地处理，包地的走线间隔300mil以内必须有地过孔 | 必须 | 设计要求
|  | RESET按键的TVS保护二级管应尽量靠近按键放置，信号拓扑为：按键--->TVS--->100 ohm--->电容（靠近CPU&PMIC）--->CPU&PMIC；出现ESD现象时，ESD电流必须先经过TVS器件衰减。 | 必须 | 设计要求
扩展需求 | 原理图
PCB
Note on C9: 86137:
Note on C16: 86137:

## Debug UART&JTAG
类型 |  | 项目 | 要求 | 风险点及影响 | 是否验证? | 审核人 | 备注
平台共性 | 原理图 | UART2_RX_M0/UART2_TX_M0串接的100 ohm电阻不得删减，建议增加TVS管，加强抗静电浪涌能力，防止开发过程损坏芯片管脚。 | 必须 | 设计要求
|  | 能预留2.54mm插针建议尽量预留，如果无条件，建议使用0.7mm以上测试点，方便焊接。 | 必须 | 设计要求
|  | RK3588的ARM JTAG Debug 只支持SWD模式，只需要预留JTAG_TCK和JTAG_TMS两个信号，默认由SDMMC0_DET管脚（Pin P31）做硬件切换，要进入JTAG模式，必须保证SDMMC0_DET管脚处于高电平，否则无法进入JTAG调试模式。 | 必须 | 设计要求
|  | UART2和JTAG是复用管脚，可引到产品结构洞口处，调试时可切换进入JTAG或者UART串口打印。 | 必须 | 设计要求
|  | GPU、NPU、DDR、PMU、DFT这几个MCU的的JTAG都从MCU_JTAG_TCK/TMS_*口调试，通过GRF来选择给哪个MCU做DEBUG。 | 可选项 | 根据要求预留
| PCB | TVS保护二级管应尽量靠近座子放置，信号拓扑为：接口--->TVS--->CPU；出现ESD现象时，ESD电流必须先经过TVS器件衰减；TVS器件走线上不要有残桩(Stub)。 | 必须 | 设计要求
|  | TVS的地管脚建议尽量增加地过孔，至少保证2个0.4*0.2mm的过孔，加强静电泄放能力。 | 必须 | 设计要求
扩展需求 | 原理图
PCB

## PMIC&Power
类型 |  | 项目 | 要求 | 风险点及影响 | 是否验证? | 审核人 | 备注
平台共性 | 原理图 | 电源方案可采用单1*RK806-1＋RK860X3或者2*RK806-2两种方案，两种方案都有提供参考电路图，RK3588电源路数较多，不建议采用分立电源。 | 必须 | 设计要求
|  | 若使用单RK806-1＋RK860的方案，除1个RK806-1外，需要二颗RK860-2，一颗RK860-3，由于RK860的地址只有两个，3个RK860需要采用两组I2C来控制。 | 必须 | 设计要求
|  | 若使用两颗PMIC的方案，需使用RK806-2的料号，图纸请参考RK提供的标准图，里面有涉及到上下电时序，两颗PMIC之间的通讯、同步等信息，电源部分请按照参考图设计，不能做更改。 | 必须 | 设计要求
|  | 针对RK806-1 or RK806-2电源方案的上下电时序：不能更改，已固化。 上电时序：理论上遵循同一模块低压先上、高压后上；相同模块相同电压一起上电原则，不同模块间无时序要求，待最后一个电压上电稳定后，RESET至少保证1mS才能释放，各模块上电时序要求详见"RK3588 Hardware Design Guide"文档的2.2.4和2.2.5章节。 | 必须 | 设计要求
|  | PMIC RK806-1 or RK806-2可配置成SPI或者I2C接口，建议配置成SPI，速率较高，参考图默认配置成SPI（注意:SPI采用的是三线半双工的方式进行通讯）。 | 可选项 | 设计要求
|  | 由于可能瞬间的过压而导致烧坏RK806（耐压值：5.5V），为了安全，给RK806-1 or 给RK806-2供电的电压需要降到4.0V，且此输入电压需要对地并联一个导通电压为5V的TVS管，用于保护RK806。 | 必须 | 设计要求
|  | PMIC RK806-1 or RK806-2电源时序以及电流大小分配是固定的，不能随意改动各路电源分配好的LDO和DC-DC。 | 必须 | 设计要求
|  | PMIC RK806-1 or RK806-2的各路电源的输入输出电容容量需要参照参考设计，不能随意修改。 | 必须 | 设计要求
|  | PMIC RK806-1的BUCK6和BUCK9输出电压值是由外围电阻决定的，必须根据项目所用的DDR类型匹配电压值，FB参考电压为0.5V，选择分压电阻RH=(Vbuck－0.5)*RL/0.5，RH和RL分别为分压上拉电阻和下拉电阻，阻值选择建议在10KΩ 到1MΩ 之间，精度为1%，建议参照参考设计提供的参数。 | 必须 | 设计要求
|  | PMIC RK806-1 or RK806-2的BUCK电感参考值为：感量0.22uH（可用0.24uH代），饱和电流5A以上，DCR小于50毫欧;感量0.47uH,饱和电流2.5A以上，DCR小于50毫欧。 | 必须 | 设计要求
|  | PMIC RK806-1 or RK806-2的Pin 40（RESETB）也需要有滤波电容，加强抗ESD干扰能力，不能随意删掉，但RESET通道电容总容量不能超过2x100nF。 | 必须 | 设计要求
|  | PMIC RK806-1 or RK806-2的VCC*/VCCA/SYNC/SYNC_CLK/VDC/PWRON/EXT_EN/INT/RESETB 这几个GPIO的耐压值是5V（2.7V－5.5V）；VCCIO/MOSI/MISO/CLK/CS/PWRCTRL1/PWRCTRL2这几个IO的耐压值是3.3V（0.5V－3.4V），参考图设置VCCIO为1.8V，因此这几个IO的工作电压是1.8V，连接RK3588时需要注意电压匹配的问题。 | 必须 | 设计要求
|  | PMIC RK806-1 or RK806-2的INT/RESETB为OD输出，若配置成I2C通讯模式，SDA（MOSI）/SCL（CLK）也是OD输出。 | 必须 | 建议不要更改，采用SPI通讯。
|  | PMIC RK806-1的VCC_VCCA（Pin21）：是RK806芯片内部数字逻辑、部份模拟控制的供电引脚 ，该脚设计时要求供电电压必须是RK806 所有供电脚中的最早上电的或和其它电源一起上电，不允许出现VCCA没电而其它电源先供电的情况。 | 必须 | 设计要求
|  | 考滤到电源转换效率，PMIC RK806-1 or RK806-2的PLDO和NLDO分别由VCC_2V0_PLDO_S3和VCC_1V1_NLDO_S3供电。 | 必须 | 设计要求
|  | VDD_LOG_S0,VDD_GPU_S0,VDD_NPU_S0,VDD_CPU_LIT_S0,VDD_CPU_BIG_S0,VDD_DDR_S0这几路电源DC-DC采用远端引入反馈补偿设计，弥补线路的电压损耗及提高电源动态调整及时性，由于实际生产或使用过程中若出现远端的反馈节点开路的情况，所以要求在DC-DC侧增加100 ohm电阻，这个电阻可以使输出电压依然稳定在设定值，避免因反馈点开路导致DC-DC输出电压失控导致主控过压损坏，另外反馈补偿线与电源线存在一个环路，某些设计可能会感应到噪声影响DC-DC，这个电阻可以在一定程度上减小这个影响，为了提升瞬态响应，在100 ohm电阻上面再并了一个1uF电容,100ohm电阻和1uF电容不能随意删减。 | 必须 | 设计要求
|  | VDD_CPU_BIG0/1_S0,VDD_NPU_S0三路电压采用动态电压频率调整，要求参照参考图设计，通过I2C进行调压，如需更换其它型号，要求选择≥5A供电能力的BUCK。 BUCK其它要求如下： 1）输出电压精度要求在±1.5% 2）BUCK瞬态响应要求：Iload=BUCK Max电流*10%-BUCK Max电流*80% 跳变，斜率1A/us，纹波要求±5%以内。 | 必须 | 设计要求
|  | DC输入端建议放置RC电路，可吸收DC插入瞬间的峰值电压，注意电阻的功率和电容的耐压。 | 必须 | 设计要求
|  | DC输入端建议放置100uF以上容量的电容，改善电源纹波。 | 必须 | 设计要求
|  | 适配器需要根据产品规格进行选型，比如有多个SATA、TYPEC或多个PCIe插槽求，适配器输出的带载能力必须匹配上，RK3588最小系统这边需要按15W空间预留。 | 必须 | 设计要求
|  | VCC_5V0,VCC4V0_SYS根据产品负载的轻重，放置足够容量的电容，获取最好的电源纹波。 | 必须 | 设计要求
|  | 如果有需求快速上下电测试的产品，要注意电解电容的放电时间，如果存在下电不彻底又重新上电了，可能会引起系统工作异常，这种情况就需要考虑对总电源加放电电路处理。 | 必须 | 设计要求
|  | 如果有需要钮扣电池保存实时时钟，建议使用外部RTC IC（如HYM8563）。 | 必须 | 设计要求
|  | RK3588芯片的每路电源管脚的去耦电容不得删减，要求参照参考设计。 | 必须 | 设计要求
|  |  | 必须 | 设计要求
| PCB | 单PMIC布局时，从电源质量角度上看RK806-1尽量靠近RK3588（考虑散热设计时，需要适当放置，不要太靠近也不能离的太远，建议间隔20mm-50mm之间，尽量不放置在板边，对散热不利）；摆放方向时，RK806-1放在与DDR同侧上方的位置，从BUCK输出到RK3588的走线（铺铜）是最顺的，不存在交叉；三颗RK860就近放置在相对应的电源BALL旁边。 | 可选项 | 建议设计要求
|  | 双PMIC布局时，两颗RK806-2对角线放置,从BUCK输出到RK3588的走线（铺铜）是最顺的，不存在交叉。 | 可选项 | 建议设计要求
|  | RK806的BUCK1的PCB设计要求： 输入电容必须离芯片尽可能近(如果输入电容放在芯片的背面，需保证电容的GND端靠近芯片底下)，输入电容与VCC1和GND的连接环路尽可能小。应当保证SW1的走线尽可能短粗以提高过流能力和电源效率，并可防止对其他模块造成干扰。FB1走线应尽量远离SW1。对于需要打过孔的地方，VCC1至少需要3个0.5*0.3mm的过孔，输出电容的GND端至少需要14个0.5*0.3mm的过孔，VOUT1输出如果有换层至少保证14个及以上的0.5*0.3mm换层过孔。 | 必须 | 设计要求
|  | RK806的BUCK2/BUCK3/BUCK4的PCB设计要求： 输入电容必须离芯片尽可能近(如果输入电容放在芯片的背面，需保证电容的GND端靠近芯片底下)，输入电容与VCCx和GND的连接环路尽可能小。应当保证SWx的走线尽可能短粗以提高过流能力和电源效率，并可防止对其他模块造成干扰。FBx走线应尽量远离SWx。对于需要打过孔的地方，VCCx至少需要3个0.5*0.3mm的过孔，输出电容的GND端至少需要10个0.5*0.3mm的过孔，输出VOUTx如果有换层至少保证10个及以上的0.5*0.3mm换层过孔。 | 必须 | 设计要求
|  | RK806的BUCK5/BUCK6/BUCK7/BUCK8/BUCK9/BUCK10的PCB设计要求： 输入电容必须离芯片尽可能近(如果输入电容放在芯片的背面，需保证电容的GND端靠近芯片底下)，输入电容与VCCx和GND的连接环路尽可能小。应当保证SWx的走线尽可能短粗以提高过流能力和电源效率，并可防止对其他模块造成干扰。FBx走线应尽量远离SWx。对于需要打过孔的地方，VCCx至少需要2个0.5*0.3mm的过孔，输出电容的GND端至少需要5个0.5*0.3mm的过孔，VOUTx输出如果有换层至少保证5个及以上的0.5*0.3mm换层过孔。 | 必须 | 设计要求
|  | RK806的LDO PCB设计要求： 输入电容必须离芯片尽可能近，输入电容与VCC11/12/13/14和GND 的连接环路尽可能小。输出电容必须离芯片尽可能近，输出电容与PLDO1/2/3/4/5/6及NLDO1/2/3/4/5和GND 的连接环路尽可能小。走线粗线一般按1mm宽度走1A来设计，大电流输出的LDO根据后端实际供电需求，走线在从芯片引出后应尽快变粗到需求大小，要特别关注低压大电流NLDO的走线长度及损耗，以满足目标芯片的供电电压及纹波需求。 | 必须 | 设计要求
|  | 建议RK806的管脚禁铺铜，所有管脚通过走线方式和外面连接，走线线宽不得超过管脚宽度，防止制板后，焊盘变大后贴片容易连锡。 | 必须 | 设计要求
|  | RK806的EPAD接地焊盘要有足够的过孔，建议保证6*6个0.5*0.3mm或是8*8个0.4*0.2mm的过孔以上，降低接地阻抗，以及加强热量传导。 | 必须 | 设计要求
|  | VDD_NPU_S0，VDD_CPU_BIG0_S0,VCC_CPU_BIG1_S0（RK860）BUCK的PCB设计要求： 整体布局时，尽量靠RK3588。 输入电容必须离芯片尽可能近，输入电容与VIN和GND 的连接环路尽可能小。应当保证SW 的走线尽可能短，防止对其他模块造成干扰；VOUT 走线应当尽量避免离SW 太近。输出电容和GND的连接环路尽可能有小。 对于需要打过孔的地方，VIN至少需要5 个0.5*0.3mm的过孔，Vbuck输出至少需要12 个0.5*0.3mm的过孔。 特别注意输入输出电容的GND 端要有和正端大于或者一样多数量的过孔，才能起到比较好的虑波效果。 | 必须 | 设计要求
|  | VDD_LOGIC_S0,VDD_GPU_S0,VDD_NPU_S0,VDD_CPU_BIG0/1_S0的DC-DC 100ohm反馈电阻需要靠近输出电容放置，电阻一端连接到DC-DC输出电容，另一端连接到PMIC的FB反馈脚上，并同时连接到CPU同一电源网络的最远端负载处。反馈线宽度使用4mil，必须与电源铺铜伴随走线，以避免干扰；反馈线与其他信号间隔6mil以上，比如VDD_NPU的反馈线如图 | 必须 | 设计要求
|  | VDD_LOGIC_S0,VDD_GPU_S0,VDD_NPU_S0,VDD_LIT_S0,VDD_CPU_BIG0/1_S0,VDD_VDENC_S0,VDDQ_DDR_S0的铺铜宽度需满足芯片的电流需求，连接到芯片电源管脚的铺铜足够宽，路径不能被过孔分割太严重，必须计算有效线宽，确认连接到CPU每个电源PIN脚的路径都足够。 VDD_GPU_S0：CPU区域的线宽不得小于120il，外围区域宽度不小于200mil，尽量采用铺铜方式，降低走线带来压降 VDD_CPU_BIG0/1_S0：CPU区域的线宽不得小于120mil，外围区域宽度不小于200mil，尽量采用铺铜方式，降低走线带来压降 VDD_NPU_S0：CPU区域的线宽不得小于100mil，外围区域宽度不小于200mil，尽量采用铺铜方式，降低走线带来压降 VDD_LIT_S0：CPU区域的线宽不得小于100mil，外围区域宽度不小于200mil，尽量采用铺铜方式，降低走线带来压降 VDD_LOGIC_S0：CPU区域的线宽不得小于80mil，外围区域宽度不小于200mil，尽量采用铺铜方式，降低走线带来压降 VCCQ_DDR_S0：CPU区域的线宽不得小于150mil，外围区域宽度不小于200mil，尽量采用铺铜方式，铺铜覆盖DDR走线区域，降低走线带来压降 VDD_VDENC_S0：CPU区域的线宽不得小于80mil，外围区域宽度不小于200mil，尽量采用铺铜方式，铺铜覆盖DDR走线区域，降低走线带来压降 | 必须 | 设计要求
|  | 芯片的各路电源在外围换层时，要尽可能的多打电源过孔，降低换层过孔带来的压降；去耦电容的GND过孔至少要跟它的电源过孔数量保持一致，否则会大大降低电容作用。 VDD_GPU_S0:14个以上0.5*0.3mm的过孔 VDD_CPU_BIG0/1_S0:12个以上0.5*0.3mm的过孔 VDD_NPU_S0:12个以上0.5*0.3mm的过孔 VDD_LIT_S0:8个以上0.5*0.3mm的过孔 VDD_LOGIC_S0:8个以上0.5*0.3mm的过孔 VCCQ_DDR_S0:9个以上0.5*0.3mm的过孔 VDD_VDENC_S0:9个以上0.5*0.3mm的过孔 VDD2_DDR_S3:5个以上0.5*0.3mm的过孔 VDD_DDR_S0:5个以上0.5*0.3mm的过孔 芯片其它电源：1个以上0.5*0.3mm的过孔或2个以上0.4*0.2mm的过孔 芯片外围电源：根据实际电流放置。 | 必须 | 设计要求
|  | RK3588芯片的相邻层必须是一个完整的GND平面，保证主参考地靠近CPU的Ball，用于保证电源完整性以及加强PCB的散热。 | 必须 | 设计要求
|  | RK3588芯片的Power管脚，每个Ball需要对应一个过孔。 | 必须 | 设计要求
|  | RK3588芯片的GND管脚，至少保证每1.5个ball需要对应一个过孔，尽量每个Ball对应一个过孔，提供更优的SI,PI条件，以及对散热也有帮助。 | 必须 | 设计要求
|  | RK3588芯片下方相同网络的Power Ball和GND Ball在顶层走“井”字形，交叉连接，建议走线线宽10mil | 必须 | 设计要求
|  | GND层设计：在Layout时，RK3588的各信号放置换层过孔时，要求打在Ball间隔的正中间，要有规律的放置，如图，GND层的铺铜情况，RK3588芯片中间的地有大面积的铜皮和外面地铜皮连接，孔间的地也可通过线连接。一方面有利于电源，信号完整性，另外一方面有利于芯片散热。 | 必须 | 设计要求
|  | RK3588的各路电源去耦电容务必放在对应的电源管脚背面，特别是VDD_GPU_S0,VDD_CPU_BIG0/1_S0,VDD_NPU_S0,VDD_VEDENC_S0,VDD_DDR_S0、VDDQ_DDR_S0电源至少放一个10uF以上容量的电容在管脚背面，电容的GND pad靠近芯片中心的GND Ball放置。 | 必须 | 设计要求
|  | 去耦电容的换层过孔要满足带载能力，不管是电源输入、电源输出还是接地，必须有足够多的过孔，才能保证低ESR（用于减低回路电感），保证电容的去耦效果。建议10uF容量以上去耦电容，一个焊盘提供两个以上0.4*0.2mm的过孔，10uF以下容量的电容，一个焊盘提供至少一个0.4*0.2mm的过孔，过孔要靠近电容焊盘。 | 必须 | 设计要求
|  | 电源部分布局远离其它发热源，以控制局部发热量过高不利于散热的问题。 | 必须 | 设计要求
|  | 电源部分布局时应远离板边及金属接插件，防止ESD干扰。 | 必须 | 设计要求
扩展需求 | 原理图 Schematic | 如果使用RK806_1+Charge的电路，请联系Rockchip申请参考电路图。 | 可选项
PCB
Note on C17: 86137:
Note on C19: 86137:
Note on C27: 86137:
Note on C28: 86137:
Note on C29: 86137:
Note on C30: 86137:
Note on C31: 86137:
Note on C32: 86137:
Note on C35: 86137:
Note on C36: 86137:
Note on C37: 86137:
Note on C42: rzf:
Note on C43: rzf:
Note on C44: rzf:

## DRAM
类型 |  | 项目 | 要求 | 风险点及影响 | 是否验证? | 审核人 | 备注
平台共性 | 原理图 | 请根据不同的LPDDR颗粒类型，修改RK806-1 FB6（pin31），FB9（pin66）的分压电阻阻值，使得VDD2_DDR_S3\VDDQ_DDR_S0输出电压与颗粒相匹配。 | 必须 | 设计要求
|  | 如果选择LPDDR4x颗粒时，务必修改RK3588 VDDQ_DDR的电源供电，LPDDR4x时，VDDQ_DDR需要提供0.6V，LPDDR4时，VDDQ_DDR电源需要供1.1V。 | 必须 | 设计要求
|  | 如果选择LPDDR4/4x颗粒时,DDR的DDR_RZQ(Pin A5,A8）管脚必须是240ohm 1%电阻接到电源VDDQ_DDR。 | 必须 | 设计要求
|  | 如果选择LPDDR4/LPDDR4x时，RK3588的(Pin W8,H7,G8,F18）管脚必须是240ohm 1%电阻接VDDQ_DDR_S0电源。 | 必须 | 设计要求
|  | RK3588只支持LPDDR4/LPDDR4X/LPDDR5，DDR颗粒和RK3588的DDR控制器的DATA和CA必须一一对应，不能做SWAP，RK3588 DDR BALL的球位一一对应也是最顺的，务必按参考图设计。 | 必须 | 设计要求
|  | 如果选择LPDDR4/4X时，RK3588的Pin L10(DDR_CH0_VDDQ_CK）和Pin M13(DDR_CH1_VDDQ_CK)电压是0.6V，与VDDQ_DDR_S0接一起。 | 必须 | 设计要求
|  | 如果选择LPDDR5时，RK3588的Pin L10(DDR_CH0_VDDQ_CK）和Pin M13(DDR_CH1_VDDQ_CK)电压是0.5V，与VDDQ_DDR_S0接一起。 | 必须 | 设计要求
|  | 如果选择LPDDR4/4X时，RK3588的Pin N8(DDR_CH0_VDDQ_CKE）和Pin H13(DDR_CH1_VDDQ_CKE)电压是1.1V，与颗粒的VDD2_DDR_S3接一起。 | 必须 | 设计要求
|  | 如果选择LPDDR5时，RK3588的Pin N8(DDR_CH0_VDDQ_CKE）和Pin H13(DDR_CH1_VDDQ_CKE)电压是1.05V，与颗粒的VDD2_DDR_S3接一起。 | 必须 | 设计要求
|  | RK3588的DDR_CH0/1_VDDQ_CK；DDR_CH0/1_VDDQ_CKE脚的滤波电容需要靠近对应的电源BALL放置。 | 必须 | 设计要求
|  | RK3588的DDR_CH0/1_PLL_DVDD；DDR_CH0/1_PLL_AVDD1V8脚的滤波电容需要靠近对应的电源BALL放置。 | 必须 | 设计要求
|  | 不管是选择LPDDR4/4x还是LPDDR5：采用点对点（P-T-P）拓扑。 当使用LPDDR4颗粒时，颗粒只需要一路1.1V电源；当使用LPDDR4x颗粒时，除了1.1V电源外，还有0.6V电源。 | 必须 | 设计要求
|  | 如果选择LPDDR4/4X时，RK3588的Pin P7(DDR_CH0_LP4/4X_CKE0）、Pin N7(DDR_CH0_LP4/4X_CKE1)、Pin D11(DDR_CH1_LP4/4X_CKE0）、Pin E11(DDR_CH1_LP4/4X_CKE1）与LPDDR4/4X的颗粒连接需要串一个49.9ohm电阻，为了更好的CLE信号波形。 | 必须 | 设计要求
|  | RK3588是支持ECC的，但由于打开inline ECC,带宽损失在50％以上;而Link-ECC功能只有LPDDR5支持，而且仅仅支持纠正信号上的异常，不支持纠正存储单元的错误，综合考滤评估开ECC的优缺点，认为敝大于利，因此RK3588默认不开ECC功能。 | 必须 | 设计要求
| PCB | 请优先套用Rockchip提供的各种DDR参考模板。 | 必须 | 设计要求
|  | PCB设计请参考《RK3588 Hardware Design Guide》文档中的3.4.3描述。 | 必须 | 设计要求
|  | 建议采用8层以上PTH叠层设计，建议层叠为TOP- Gnd-Power/Signal-Power-Power-Signal-Gnd-Bottom，建议全部采用1oZ。各种控制线的阻抗请严格按照文档要求。 | 必须 | 设计要求
|  | 为了更高的性能，可考滤采用10层1阶的叠层设计，建议的叠层：TOP-Signal/Gnd-Gnd/Power-Signal-Gnd/Power-Gnd/Power-Signal/Power-Signal-Gnd-Bottom。 | 必须 | 设计要求
|  | LPDDR4/4X的DQ、DM单端信号阻抗：40 Ohm ± 10%（如果叠层无法满足40欧目标阻抗，至少保证阻抗满足45 Ohm ± 10%，40欧目标阻抗信号余量会更大，45欧目标阻抗信号余量会更小）。 | 必须 | 设计要求
|  | LPDDR4/4X时地址控制线（除了CKE信号）单端信号阻抗：40 Ohm ± 10%（如果叠层无法满足40欧目标阻抗，至少保证阻抗满足45 Ohm ± 10%，40欧目标阻抗信号余量会更大，45欧目标阻抗信号余量会更小）。 | 必须 | 设计要求
|  | LPDDR4/4X时CKE 单端信号阻抗：50 Ohm ± 10%。 | 必须 | 设计要求
|  | LPDDR4/4X差分信号阻抗：80 Ohm ± 10%（如果叠层无法满足80欧目标阻抗，至少保证阻抗满足90 Ohm ± 10%）。 | 必须 | 设计要求
|  | LPDDR4/4X的DQ和DQS之间的等长（同一个Byte内）：≤ 25mil。 | 必须 | 设计要求
|  | LPDDR4/4X的DM和DQS之间的等长（同一个Byte内）：≤ 25mil。 | 必须 | 设计要求
|  | LPDDR4/4X的地址、控制线和CLK之间的等长：≤ 40mil。 | 必须 | 设计要求
|  | LPDDR4/4X的DQS_P和DQS_N之间的等长 （同一个Byte内）：≤ 5mil。 | 必须 | 设计要求
|  | LPDDR4/4X的CLK_P和CLK_N之间的等长：≤ 5mil。 | 必须 | 设计要求
|  | LPDDR4/4X的DQS和CLK之间的等长：≤ 250mil。 | 必须 | 设计要求
|  | LPDDR4/4X的不同Byte之间的间距（airgap）：≥2 倍走线宽度。 | 必须 | 设计要求
|  | LPDDR4/4X的同一个Byte内DQ和DQ之间的间距（airgap）：≥2 倍走线宽度。 | 必须 | 设计要求
|  | LPDDR4/4X的同一个Byte内DQ和DQS之间的间距（airgap）：建议≥3 倍走线宽度;至少 2 倍走线宽度。 | 必须 | 设计要求
|  | LPDDR4/4X的地址控制线之间的间距（airgap）:≥2 倍走线宽度。 | 必须 | 设计要求
|  | LPDDR4/4X的CLK和其它信号线之间的间距（airgap）：建议≥3 倍走线宽度；至少 2 倍走线宽度。 | 必须 | 设计要求
|  | LPDDR5的DQ、DM单端信号阻抗：40 Ohm ± 10%。 | 必须 | 设计要求
|  | LPDDR5的地址、控制线单端信号阻抗：(40~50 )Ohm ± 10%。 | 必须 | 设计要求
|  | LPDDR5的差分信号阻抗：80 Ohm ± 10%（如果叠层无法满足80欧目标阻抗，至少保证阻抗满足90 Ohm ± 10%）。 | 必须 | 设计要求
|  | LPDDR5的DQ和DQS、WCLK之间的等长（同一个Byte内）：≤ 25mil。 | 必须 | 设计要求
|  | LPDDR5的DM和DQS、WCLK之间的等长（同一个Byte内）：≤ 25mil。 | 必须 | 设计要求
|  | LPDDR5的地址、控制线和CLK之间的等长：≤ 40mil。 | 必须 | 设计要求
|  | LPDDR5的DQS_P和DQS_N之间的等长 （同一个Byte内）：≤ 5mil。 | 必须 | 设计要求
|  | LPDDR5的WCLK_P和WCLK_N之间的等长（同一个Byte内）：≤ 5mil。 | 必须 | 设计要求
|  | LPDDR5的CLK_P和CLK_N之间的等长：≤ 5mil。 | 必须 | 设计要求
|  | LPDDR5的DQS、WCLK和CLK 之间的等长：≤ 200mil。 | 必须 | 设计要求
|  | LPDDR5的不同Byte之间的间距（airgap）：≥2 倍走线宽度。 | 必须 | 设计要求
|  | LPDDR5的同一个Byte内DQ和DQ之间的间距（airgap）：≥2 倍走线宽度。 | 必须 | 设计要求
|  | LPDDR5的同一个Byte内DQ和DQS之间的间距（airgap）：建议≥3 倍走线宽度 至少 2 倍走线宽度。 | 必须 | 设计要求
|  | LPDDR5的同一个Byte内DQ和WCLK之间的间距（airgap）：建议≥3 倍走线宽度 至少 2 倍走线宽度。 | 必须 | 设计要求
|  | LPDDR5的地址控制线之间的间距（airgap）：≥2 倍走线宽度。 | 必须 | 设计要求
|  | LPDDR5的CLK和其他信号线之间的间距（airgap）：建议≥3 倍走线宽度 至少 2 倍走线宽度。 | 必须 | 设计要求
|  | 在3200Mbps下，DQ信号过孔间串扰会加，所以必须尽量减小过孔的串扰，能不换层尽量不换层，必须换层时，控制DQ并排的换层过孔不超过2个，而且必须在信号过孔25mil以内放置一个缝合地过孔，以提供连续的返回路径并减小串扰，信号换层过孔必须控制在2个以内。信号的参考层尽量都是GND层，如果有变换成电源的，那么还要按照每3～4个信号过孔，对应增加1个缝合电容。 | 必须 | 设计要求
|  | DDR走线的参考层需要为完整的地平面，避免出现连续的过孔阻断信号的回流路径的情况，如图L2层的GND铺铜情况，RK3588和DDR颗粒之间的有大面积地铺铜连接。 | 必须 | 设计要求
DDR的参考层最好用完整的地平面来做参考，如果没有完整的地可以考滤用DDR的电源层来做参考，不能用其它电源层来做参考。
|  | 优化好换层过孔的位置和间距，不要大面积破坏电源层和地层的铺铜，如果铺铜有被过孔分割了，必须手工通用走线再连接上。 | 必须 | 设计要求
|  | 电源去耦电容务必放在对应的电源管脚背面，建议参照DDR模板放置。 | 必须 | 设计要求
|  | VDDQ_DDR电源平面保持完整，不要在平面内走线。 | 必须 | 设计要求
|  | VDDQ_DDR建议采用铺铜方式，连接到芯片电源管脚的铺铜足够宽，路径不能被过孔分割太严重。 | 必须 | 设计要求
|  | DDR信号走线不得走在参考平面边缘或PCB板边，否则会对阻抗产生很大影响，确保信号走线和参考平面边缘大于40mil。 | 必须 | 设计要求
|  | DDR电路布局尽量靠近板内，远离板边及金属接插件，防止DDR模块因ESD引起异常而死机。 | 必须 | 设计要求
|  | DDR颗粒VREF管脚去耦电容必须靠近各自管脚放置。 | 必须 | 设计要求
扩展需求 | 原理图 | 预留屏蔽罩；屏蔽罩如果有散热孔，请避开DDR颗粒位置。 | 可选项 | 设计要求
PCB
Note on C2: 86137:
Note on C3: 86137:
Note on C4: 86137:
Note on C14: 86137:
Note on C53: 86137:
Note on C55: 86137:

## FLASH
类型 |  | 项目 | 要求 | 风险点及影响 | 是否验证? | 审核人 | 备注
平台共性 | 原理图 | RK3588的EMMC控制器仅支持eMMC和SPI FLASH（SPI nor and SPI nand flash），不支持NAND FLASH。 | 必须 | 设计要求
|  | RK3588的EMMC控制器仅支持1.8V，对应的EMMC NAND/SPI Flash颗粒IO供电也只能支持1.8V，不支持3.3V。 | 必须 | 设计要求
|  | EMMCIO_1V8管脚的去耦电容不得删减，必须保留。 | 必须 | 设计要求
|  | EMMC_DATA STROBE网络建议串接22 ohm电阻，并靠近EMMC颗粒放置，提高strobe信号质量。 | 必须 | 设计要求
|  | eMMC/SPI FLASH的D0和CLK信号为了减少分支，不预留测试点，RK3588需要进maskrom或者recovery模式可对地短路SARADC_IN0_BOOT(Maskrom)、SARADC_IN1(Recovery)，详见参考图。 | 必须 | 设计要求
|  | eMMC的D0与CMD上拉10K ohm电阻必须保留，上拉电源为RK3588的EMMCIO_1V8（Pin V26）管脚电源一致，不可删减。 | 必须 | 设计要求
|  | eMMC的VDDi管脚的电容必须为2.2uF，不得随意修改或者删除。 | 必须 | 设计要求
|  | 为了改善EMMC_CLK的波形质量，EMMC的CLK信号对地下拉的一个10p电容建议保留，勿删除。 | 必须 | 设计要求
|  | eMMC的去耦电容不得随意删减。 | 必须 | 设计要求
|  | 如果产品eMMC和SPI Flash需要PCB兼容设计，EMMC和SPI的所有信号需要预留串联电阻。 | 必须 | 设计要求
|  | SPI Flash的SPI_D2（WP），SPI_D3（HOLD）上拉电阻必须保留。 | 必须 | 设计要求
|  | SPI Flash的去耦电容不得随意删减。 | 必须 | 设计要求
| PCB | 整体布局时，eMMC/SPI Flash尽量靠近RK3588放置，尽量缩短走线。 | 必须 | 设计要求
|  | PCB设计请参考《RK3588 Hardware Design Guide》文档中3.4.14、3.4.17 的设计建议。 | 必须 | 设计要求
|  | 所有eMMC/SPI Flash信号都要控制PCB阻抗，单端信号阻抗为50Ω ±10%。 | 必须 | 设计要求
|  | eMMC clkout/Data Strobe和data/cmd，之间的延迟必须控制在120mil以内。 | 必须 | 设计要求
|  | eMMC 所有信号走线长度必须小于3.5inch。 换层时，不得超过2个过孔，并靠近信号过孔放置对称的缝合地孔。 | 必须 | 设计要求
|  | eMMC clkout和Data Strobe必须全程包地处理，包地的走线间隔300mil以内必须有地过孔（Data Strobe为emmc to RK3588的CLK）。 | 必须 | 设计要求
|  | eMMC所有信号的参考层需要为完整的地平面，避免出现连续的过孔阻断信号的回流路径的情况。 | 必须 | 设计要求
|  | eMMC data/cmd 信号间的空隙：>=2倍线宽。 和其它信号间的空隙：>=3倍线宽，至少2倍线宽，建议中间能有地线隔离。 | 必须 | 设计要求
|  | eMMC_CLKOUT的22ohm串联匹配电阻靠近CPU端（源端），CPU管脚和电阻之间走线必须控制在300mil以内。 | 必须 | 设计要求
|  | eMMC_DATA_STROBE的22ohm串联匹配电阻靠近eMMC颗粒端，eMMC管脚和电阻之间走线必须控制在300mil以内。 | 必须 | 设计要求
|  | eMMC电源线宽度应满足EMMCIO_1V8电源域及相应颗粒的电流需求，建议EMMCIO_1V8电源域走线12mil以上，颗粒的电源走线25mil以上。 | 必须 | 设计要求
|  | SPI CLK/data之间的延迟必须控制在200mil以内。 | 必须 | 设计要求
|  | SPI Flash 所有信号走线长度必须小于4inchs。 换层时，不得超过4个过孔，并靠近信号过孔放置对称的缝合地孔。 | 必须 | 设计要求
|  | SPI CLK必须全程包地处理，包地的走线间隔300mil以内必须有地过孔。 | 必须 | 设计要求
|  | SPI Flash 所有信号的参考层需要为完整的地平面，避免出现连续的过孔阻断信号的回流路径的情况。 | 必须 | 设计要求
|  | SPI 信号间的空隙：>=2倍线宽。 和其它信号间的空隙：>=3倍线宽，建议中间能有地线隔离。 | 必须 | 设计要求
|  | FSPI_CLK的22ohm串联匹配电阻靠近CPU端（源端），CPU管脚和电阻之间走线必须控制在300mil以内。 | 必须 | 设计要求
|  | SPI Flash 电源线宽度应满足EMMCIO_1V8电源域及相应颗粒的电流需求，建议EMMCIO_1V8电源域走线12mil以上，颗粒的电源走线25mil以上。 | 必须 | 设计要求
|  | eMMC/SPI Flash以及RK3588的EMMCIO_1V8电源脚的去耦电容务必放在对应的电源管脚背面。 | 必须 | 设计要求
|  | 如果产品eMMC和SPI Flash需要PCB兼容设计，EMMC和SPI的所有信号需要预留串联电阻，PCB布局时电阻上下背贴放置，防止走线时有分支，优先考滤EMMC的走线。 | 必须 | 设计要求
|  |  | 必须 | 设计要求
扩展需求 | 原理图 | eMMC/SPI Flash 兼容设计时，贴片BOM一定要注意选择其中一个时，只贴自己相关的器件，其他的相关器件不得贴片。参考电路图中器件的Option有标注@eMMC或@SPI Flash，即如果选择eMMC，只贴@eMMC的器件，选择SPI Flash，只贴@SPI Flash的器件。 | 必须 | 设计要求
PCB
Note on C9: 86137:
Note on C11: 86137:
Note on C34: 86137:

## Micro-SD Card
类型 |  | 项目 | 要求 | 风险点及影响 | 是否验证? | 审核人 | 备注
平台共性 | 原理图 | SDMMC_CLK串联匹配电阻靠近源端，即RK3588端放置。 | 必须 | 设计要求
|  | VCCIO2管脚的去耦电容不得删减，必须保留。 | 必须 | 设计要求
|  | SDMMC的信号串联电阻靠近源端（卡端）放置，增强IO对抗静电浪涌能力。 | 必须 | 设计要求
|  | Micro-SD总线支持3.0时，TVS保护管的结电容不超过1pF。 仅支持2.0时，TVS保护管的结电容可放宽9pF以下。 | 必须 | 设计要求
|  | Micro-SD连接座端的VCC3V3_SD_S0电源去耦电容不可删除。 | 必须 | 设计要求
|  | SDMMC_DET_L的上拉电阻的电源与PMUIO1_1V8的电源同路。 | 必须 | 设计要求
| PCB | 整体布局时，Micro-SD卡座尽量靠近RK3588放置，尽量缩短走线。 | 必须 | 设计要求
|  | PCB设计请参考《Rockchip_RK3588_Hardware_Design_Guide》文档中的3.4.16目录下的布线要求。 | 必须 | 设计要求
|  | 所有SDMMC信号都要控制PCB阻抗，单端信号阻抗为50Ω ±10%。 | 必须 | 设计要求
|  | SDMMC_CLK和data/cmd，之间的延迟必须控制在120mil以内。 | 必须 | 设计要求
|  | >50MHz：所有SDMMC信号走线长度必须小于4inch。 ≤50MHz：所有SDMMC信号走线长度必须小于6inch。 换层时，不得超过4个过孔，并靠近信号过孔放置对称的缝合地孔。 | 必须 | 设计要求
|  | SDMMC_CLK必须全程包地处理，包地的走线间隔300mil以内必须有地过孔。 | 必须 | 设计要求
|  | SDMMC所有信号的参考层需要为完整的地平面，避免出现连续的过孔阻断信号的回流路径的情况。 | 必须 | 设计要求
|  | SDMMC信号间的空隙：>=2倍线宽。 和其它信号间的空隙：>=3倍线宽，建议中间能有地线隔离。 | 必须 | 设计要求
|  | SDMMC_CLK串联匹配电阻靠近CPU端，CPU管脚和电阻之间走线必须控制在400mil以内。 | 必须 | 设计要求
|  | SDMMC电源线宽度应满足VCCIO2电源域及相应颗粒的电流需求，建议VCCIO2电源域走线12mil以上，卡座的电源的走线40mil以上。 | 必须 | 设计要求
|  | RK3588 VCCIO2的去耦电容务必放在对应的电源管脚背面。 | 必须 | 设计要求
|  | 卡座的电源电容务必放在卡座电源管脚处，走线时必须先经过电容再到卡座管脚。 | 必须 | 设计要求
|  | Micro-SD的TVS保护二级管应尽量靠近卡座放置，信号拓扑为：Micro-SD卡座--->TVS--->CPU；出现ESD现象时，ESD电流必须先经过TVS器件衰减；TVS器件走线上不要有残桩(Stub)。 | 必须 | 设计要求
|  | TVS的地管脚建议尽量增加地过孔，至少保证2个0.4*0.2mm的过孔，加强静电泄放能力。 | 必须 | 设计要求
|  | Micro-SD卡座下面区域尽量避免走线，以免出现ESD现象时会受耦合影响。 | 必须 | 设计要求
扩展需求 | 原理图 | 注意VCCIO2电源域当SD Card功能时，VCCIO2管脚的电压需要根据SDMMC跑SD2.0或SD3.0两个模式切换。如果只需支持SD2.0模式，那么可以固定接3.3V电压。 | 必须 | 设计要求
|  | 如果当其它功能，VCCIO2管脚的电压可以根据实际需求接对应的电压1.8V或3.3V，IO会自动匹配，无需软件上再做电压匹配。 | 必须 | 设计要求
PCB
Note on C23: Linus:

## GPIO&SPI&UART&CAN&I2C
类型 |  | 项目 | 要求 | 风险点及影响 | 是否验证? | 审核人 | 备注
平台共性 | 原理图 | 对于SDIO、I2S、I2C、PCM、SPI、UART,CAN等总线以及GPIO端口，要注意与外接设备的IO电平匹配。 | 必须 | 设计要求
|  | 对于SDIO、I2S、I2C、PCM、SPI、UART,CAN等总线以及GPIO端口，当通过连接器实现板对板连接时，建议串接一定阻值的电阻(22ohm-100ohm之间，具体以能满足SI测试为准)，并预留TVS器件。 | 必须 | 防止生产过程中的强静电及强浪涌直接灌入芯片GPIO，导致芯片管脚被击穿。
|  | 如果增加或更换了GPIO功能，请确保GPIO的初始上拉或下拉状态满足设计要求，原理图GPIO管脚描述最后一个字母为"d"的，表示复位状态下为低；最后一个字母为"u"的，表示复位状态下为高。开机后所有GPIO都可以任意配置输入上拉或者下拉。 | 必须 | 设计要求
|  | 如果连接器上有高压信号，在连接器选型时还应考虑防呆处理。 | 可选项 | 防止作业员反插，强电流灌入GPIO而导致芯片击穿。
|  | PMUIIO1，VCCIO1，VCCIO3，SARADC，EMMCIO这几个BANK上的GPIO只支持1.8V ,不支持3.3V； PMUIO2，VCCIO4，VCCIO5，VCCIO6，VCCIO2这些电源可以支持1.8V 或3.3V IO，可以根据实际应用选择匹配IO电平，硬件可根据提供的输入电压，自动做匹配，无需要软件上面再做配置。 | 必须 | 设计要求
|  | 各IO电源管脚的去耦电容不得删减，必须保留。 | 必须 | 设计要求
|  | 对于所有总线，如I2S/SPI/SDMMC中，CLK信号上的串联匹配电阻，都必须靠近源端（发送端）放置。 | 必须 | 设计要求
|  | I2C信号SCL、SDA需要外接上拉电阻，根据总线负载不同，选择不同阻值的电阻，推荐接2.2kΩ上拉电阻。 注意：I2C总线上各设备地址不要冲突，上拉电源必须和设备的电源保持一致。 | 必须 | 设计要求
|  | 各功能Name后缀有加_M0或_M1或_M2代表同一个功能复用到不同IO上，同时只能选择其中一个，特别说明：比如选择UART2功能时，必须选择UART2_TX_M0和UART2_RX_M0组合，不支持UART2_TX_M0和UART2_RX_M1组合。 | 必须 | 设计要求
|  | RK3588不支持CAN FD。 | 必须 | 设计要求
| PCB | 芯片的各IO电源域的去耦电容务必放在对应的电源管脚背面。 | 必须 | 设计要求
|  | 对于SDIO/SDMMC总线，数据信号上的串联匹配电阻，应靠近芯片端放置（400mil以内）。 | 必须 | 设计要求
|  | 对于I2S/PCM/SDIO/SDMMC总线，CLK信号必须单独包地走线以减少干扰，包地线每隔400mil至少添加一个GND过孔（如果走线没有包地但满足3W原则，也没什么问题。一旦包地则必须增加GND过孔，否则效果反而更差）；总线其他信号做为一组，整组包地走线并与其它信号隔离开，不建议使用电流变化较大的电源平面做为信号的参考平面，或者在DC-DC的SW端附近走线。 | 必须 | 设计要求
|  |  | 必须 | 设计要求
扩展需求 | 原理图
PCB

## SARADC&OTP
类型 |  | 项目 | 要求 | 风险点及影响 | 是否验证? | 审核人 | 备注
|  | SARADC_AVDD_1V8电源管脚需放置0.1uF去耦电容。 | 必须 | 设计要求
|  | 按键的分压电阻阻值请使用参考设计的推荐值，请勿随意改动。 | 必须 | 设计要求
|  | SARADC_IN0_BOOT用于Maskrom模式判断信号，根据产品的实际配置，按照BOOT MODE CONFIG的表格，配置对应的上下拉电阻。 | 必须 | 设计要求
|  | SARADC_VIN1用于Recovery模式判断信号，如果需要连接按键时，请串联100ohm电阻，此电阻不能省。 用于按键功能时，分压电压请按参考图纸提供的参数，请勿更改，建议任意两个按键键值必须大于+/-35。 | 必须 | 设计要求
|  | SARADC_VIN0/1/2/3/4/5/6/7，最高输入电压为SARADC_AVDD_1V8电压，应用时不得超SARADC_AVDD_1V8。 | 必须 | 设计要求
|  | RK3588的PIN AD4（NC）无需供电了，为了更好的静电，也不能接测试点，此脚FLOATING就可以。 | 必须 | 设计要求
|  | OTP_VDDOTP_0V75管脚必须供电，需放置0.1uF去耦电容。 | 必须 | 设计要求
|  | TSADC_TEST_OUT_TS(Pin AF18)无需供电，FLOATING即可。 | 必须 | 设计要求
| PCB | SARADC_VIN0/1/2/3/4/5/6/7的1nF电容为消抖电容，布局时尽量靠近芯片管脚放置。 | 必须 | 设计要求
|  | SARADC_AVDD_1V8的去耦电容务必放在对应的电源管脚背面。 | 必须 | 设计要求
|  | SARADC_VIN0/1/2/3/4/5/6/7信号请远离LCD、DRAM等数字信号。禁止在高速信号线的相邻层布线；禁止在高速信号附近打孔换层；走线不要穿过电感区域。 | 必须 | 设计要求
|  | 如有按键，TVS管必须靠近按键放置，信号拓扑为：按键--->TVS--->CPU；出现ESD现象时，ESD电流必须先经过TVS器件衰减；TVS器件走线上不要有残桩(Stub)。 | 必须 | 设计要求
|  | TVS的地管脚建议尽量增加地过孔，至少保证2个0.4*0.2mm的过孔，加强静电泄放能力。 | 必须 | 设计要求
扩展需求 | 原理图
PCB

## USB2.0
类型 |  | 项目 | 要求 | 风险点及影响 | 是否验证? | 审核人 | 备注
平台共性 | 原理图 | USB20_DVDD_0V75，USB20_AVDD_1V8,USB20_AVDD_3V3电源管脚需放置0.1uF去耦电容。 | 必须 | 设计要求
|  | RK3588仅TYPEC0_USB20_OTG_DP/DM支持Download Firmware，如果产品不用这个接口，在调试与生产过程中必须要预留此接口，注意：TYPEC0_USB20_VBUSDET也必须连接。 | 必须 | 设计要求
|  | TYPEC0_USB20_VBUSDET管脚需放置0.1uF电容。 | 必须 | 设计要求
|  | TYPEC0_USB20_VBUSDET高有效，2.7-3.3V，TYP：3.0V。 | 必须 | 设计要求
|  | TYPEC0_USB20_OTG_ID需要串联100ohm电阻再进RK3588管脚，增强抗静电浪涌能力，内部有大概200K电阻上拉到USB20_AVDD_1V8，如果不使用ID脚，悬空即可。 | 必须 | 设计要求
|  | DP/DM差分对串联连接2.2ohm电阻必须保留，增强抗静电浪涌能力；建议预留共模电感。 | 必须 | 设计要求
|  | USB座子所有信号都必须增加TVS管，TVS器件尽可能靠近USB连接器放置。对于USB2.0_DP/DM信号，TVS的最大结电容不应超过3pF。 | 必须 | 设计要求
|  | 当HOST功能时，电源建议增加限流开关，限流大小根据应用需要可调整，另外建议5V电源增加100uF以上的电容。 | 必须 | 设计要求
TYPEC_USB20_OTG_TEXT的偏置电阻200ohm,阻值不能随意更改。
| PCB | PCB设计请参考《RK3588_HARDWARE_Design_Guide》文档中的3.4.10布线要求。 | 必须 | 设计要求
|  | USB20_DVDD_0V75，USB20_AVDD_1V8,USB20_AVDD_3V3的去耦电容务必放在对应的电源管脚背面。 | 必须 | 设计要求
|  | USB差分对需要控制PCB阻抗，差分阻抗为90Ω ±10%。 | 必须 | 设计要求
|  | USB差分对应严格遵循差分规则走线。例如，必须保持相同的长度、相同的宽度、相同的层和固定的线距，并尽可能保持对称，对内线长延迟控制在20mil以内。 | 必须 | 设计要求
|  | USB差分对走线长度必须小于6inch。 | 必须 | 设计要求
|  | USB差分对尽可能参考层为完整的地平面，如果无法避免跨不同平面走线，那么必须全程包地处理，包地的走线间隔300mil以内必须有地过孔。 | 必须 | 设计要求
走线拐角尽量用弧线或者钝角，不能为直角或锐角。
|  | USB差分对与电源或地平面（或走线）、信号线和过孔保持至少12mil的距离。 | 必须 | 设计要求
|  | 当USB差分信号走线需要换层时，确保走线上的过孔数量少于4个，不得超过6个，并靠近信号过孔放置对称的缝合地孔，缝合地孔和信号过孔中心距不得超过30mil。 | 必须 | 设计要求
|  | 5V电源的电容尽量靠近USB座子，走线建议尽量加粗，至少保证40mil。 | 必须 | 设计要求
|  | USB连接座远离RF天线、摄像头等高EMI源。 | 必须 | 设计要求
|  | USB的TVS保护二极管应尽量靠近连接座放置，信号拓扑为：USB座--->TVS--->CPU；出现ESD现象时，ESD电流必须先经过TVS器件衰减；TVS器件走线上不要有残桩(Stub)。 | 必须 | 设计要求
|  | TVS的地管脚建议尽量增加地过孔，至少保证2个0.4*0.2mm的过孔，加强静电泄放能力。 | 必须 | 设计要求
扩展需求 | 原理图 | 在USB差分信号上预留共模电感，提供改善EMI一个手段。 | 可选项 | 设计要求
| PCB | 共模电感应放置在靠近连接座端。 | 可选项 | 设计要求

## TYPEC
类型 |  | 项目 | 要求 | 风险点及影响 | 是否验证? | 审核人 | 备注
平台共性 | 原理图 | TYPEC0_DP0_VDD_0V85/TYPEC0_DP0_VDDA_0V85电源管脚合并供电，需放置1uF和0.1uF去耦电容。 | 必须 | 设计要求
|  | USB 3.0协议要求在SSTXP/N线上增加100nF交流耦合电容，AC耦合电容建议使用0201封装，更低的ESR和ESL，也可减少线路上的阻抗变化。 | 必须 | 设计要求
|  | 差分信号上串接的1000nF交流耦合电容，建议使用0201封装，更低的ESR和ESL，也可减少线路上的阻抗变化。 | 必须 | 设计要求
|  | 完整的TYPEC接口由TYPEC_USB20_OTG_DP/DM+TYPEC_SSTXP/N+TYPEC_SSRXP/N+SBU1/2组成。 | 必须 | 设计要求
|  | TYPEC的辅助通道SBU1，SUB2上拉电阻100K到RK3588的3.3V GPIO，用于DP功能时给SBU1，SBU2信号设置高低电平用，这两个上拉信号不能删掉。 | 必须 | 设计要求
|  | TYPEC座子所有信号都必须增加TVS管，TVS器件尽可能靠近TYPEC连接器放置。对于TYPEC_SSTXP/N，TYPEC_SSRXP/N信号，TVS的最大结电容不应超过0.4pF。 | 必须 | 设计要求
|  | 当HOST功能时，电源建议增加限流开关，限流大小根据应用需要可调整，另外建议5V电源增加100uF以上的电容。 | 必须 | 设计要求
|  | TYPEC_DP_REXT的偏置电阻8.2K不得随意更改。 | 必须
|  | 若TYPEC座子有充电需求时，要注意限流开关的输出端的耐压值，VBUS5V0需要增加DISCHARGE放电电路，防止快速拔插时，损坏DEVICE设备。 | 必须 | 设计要求
|  | CC Controller的型号建议采用RK参考图推荐的型号，有现成的软件可驱动，可减少工作量。 | 必须 | 设计要求
TYPEC*_USB20_OTG*_REXT的200电阻不能随意更改。
TYPEC0_USB20_OTG的功能不管是否用到，三路电源都需要供电，详细请看参考图的注解。
| PCB | 整体布局时，USB座尽量靠近RK3588放置，尽量缩短走线。 | 必须 | 设计要求
|  | PCB设计请参考《RK3588_HARDWARE_Design_Guide》文档中的3.4.11布线要求。 | 必须 | 设计要求
|  | TYPEC*_DP*_VDD_0V85/TYPEC*_DP*_VDDA_0V85/TYPEC*_DP*_VDDH_1V8电源的去耦电容务必放在对应的电源管脚背面。 | 必须 | 设计要求
|  | TYPEC_SSTXP/N，TYPEC_SSRXP/N差分对需要控制PCB阻抗，差分阻抗为90Ω ±10%。 | 必须 | 设计要求
|  | TYPEC_SSTXP/N，TYPEC_SSRXP/N差分对应严格遵循差分规则走线。例如，必须保持相同的长度、相同的宽度、相同的层和固定的线距，并尽可能保持对称，对内线长延迟控制在6mil以内。 | 必须 | 设计要求
|  | TYPEC_SSTXP/N，TYPEC_SSRXP/N差分对走线长度必须小于6inchs。 | 必须 | 设计要求
|  | TYPEC_SSTXP/N，TYPEC_SSRXP/N信号的参考层需要为完整的地平面，避免出现连续的过孔阻断信号的回流路径的情况。 | 必须 | 设计要求
|  | AC耦合电容请对称放置并靠近TYPEC连接座。 | 必须 | 设计要求
|  | TYPEC_SSTXP/N和TYPEC_SSRXP/N之间空隙：>=4倍线宽，有条件建议中间能有地线隔离。 TYPEC_SSTXP/N，TYPEC_SSRXP/N和其它信号之间空隙：>=4倍线宽，有条件建议中间能有地线隔离。 | 必须 | 设计要求
|  | TYPEC_SSTXP/N和TYPEC_SSRXP/N尽量走在TOP层，必须要换层时，不得超过2个过孔，并靠近信号过孔放置对称的缝合地孔，缝合地孔和信号过孔中心距不得超过30mil，走线拐角尽量用弧线或者钝角，不能为直角或锐角。 | 必须 | 设计要求
|  | 5V电源的电容尽量靠近USB座子，走线建议尽量加粗，至少保证60mil。 | 必须 | 设计要求
|  | USB连接座远离RF天线、摄像头等高EMI源。 | 必须 | 设计要求
|  | TYPEC的TVS保护二极管应尽量靠近连接座放置，信号拓扑为：TYPEC座--->TVS--->CPU；出现ESD现象时，ESD电流必须先经过TVS器件衰减；TVS器件走线上不要有残桩(Stub)。 | 必须 | 设计要求
|  | TVS的地管脚建议尽量增加地过孔，至少保证2个0.4*0.2mm的过孔，加强静电泄放能力。 | 必须 | 设计要求
|  | TYPEC座子的焊盘和AC耦合电容的焊盘的下方必须挖空一层来保证阻抗的连续性，挖空的大小，不小于封装焊盘尺寸。 | 必须 | 设计要求
扩展需求 | 原理图 | 在USB差分信号上预留共模电感，提供改善EMI一个手段。 | 可选项 | 眼图不符合协议规范
| PCB | 共模电感应放置在靠近连接座端。。 | 可选项 | 设计要求
Note on C27: Linus:

## SATA3.0
类型 |  | 项目 | 要求 | 风险点及影响 | 是否验证? | 审核人 | 备注
平台共性 | 原理图 | 三个PCIE20_SATA30_AVDD_0V85电源管脚合并供电共需不少于10uF＋0.1uF＋1uF三个去耦电容；若只需要一个PORT，需要4.7uF+0.1uF两个电容。 | 必须 | 设计要求
|  | 三个PCIE20_SATA30_AVDD_1V8电源管脚合并供电共需不少于1uF＋0.1uF＋1uF三个去耦电容；若只需要一个PORT，需要4.7uF+0.1uF两个电容。 | 必须 | 设计要求
|  | SATA 接口的TXP/N,RXP/N 差分信号上串接的10nF交流耦合电容，AC耦合电容建议使用0201封装，更低的ESR和ESL，也可减少线路上的阻抗变化。 | 必须 | 设计要求
|  | 若需要SATA PM扩展，每个SATA PORT最多只能扩展5个SATA，不支持二级扩展。 | 必须 | 设计要求
|  | 这三个控制器，若不用，FLOATING就可以了。 | 必须 | 设计要求
| PCB | 整体布局时，SATA座尽量靠近RK3588放置，尽量缩短走线。 | 必须 | 设计要求
|  | PCB设计请参考《RK3588_HARDWARE_Design_Guide》文档中的3.4.9中的布线要求。 | 必须 | 设计要求
|  | MULTI_PHY_AVDD_0V9/1V8电源去耦电容务必放在对应的电源管脚背面。 | 必须 | 设计要求
|  | 差分对需要控制PCB阻抗，差分阻抗为100Ω ±10%。(建议优先选择100欧，如果叠层无法实现100欧，至少保证阻抗满足90ohm ±10%)。 | 必须 | 设计要求
|  | 差分对应严格遵循差分规则走线。例如，必须保持相同的长度、相同的宽度、相同的层和固定的线距，并尽可能保持对称，对内线长延迟控制在6mil以内。 | 必须 | 设计要求
|  | 走线长度必须小于6inch。 | 必须 | 设计要求
|  | TXP/N和RXP/N之间空隙：>=4倍线宽，有条件建议中间能有地线隔离。 TXP/N，RXP/N和其它信号之间空隙：>=4倍线宽，有条件建议中间能有地线隔离。 | 必须 | 设计要求
|  | TXP/N，RXP/N信号的参考层需要为完整的地平面，避免出现连续的过孔阻断信号的回流路径的情况。 | 必须 | 设计要求
|  | AC耦合电容请对称放置并靠近SATA连接座。 | 必须 | 设计要求
|  | TXP/N和RXP/N尽量走在TOP层，必须要换层时，不得超过2个过孔，并靠近信号过孔放置对称的缝合地孔，缝合地孔和信号过孔中心距不得超过30mil，走线拐角尽量用弧线或者钝角，不能为直角或锐角。 | 必须 | 设计要求
|  | SATA座子的焊盘和AC耦合电容的焊盘的下方必须挖空一层来保证阻抗的连续性，挖空的大小，不小于封装焊盘尺寸。 | 必须 | 设计要求
扩展需求 | 原理图
PCB

## RGMII
类型 |  | 项目 | 要求 | 风险点及影响 | 是否验证? | 审核人 | 备注
平台共性 | 原理图 | RK3588的ETH*_REFCLKO_25M信号可输出的25M时钟代替外部25M晶体； 若用ETH*_REFCLKO_25M输出的25M时钟给PHY提供时钟，需要注意从PHY的XTALIN输入，XTALOUT正常需要接地处理（具体接法以PHY IC的DATASHEET资料为准）。 | 可选项 | 设计要求
|  | RK3588的GMAC*_MCLKINOUT脚可以输出125M时钟用做PHY和MAC之间的同步时钟；此时钟也可以由PHY输出给MAC。 | 必须 | 设计要求
|  | 若使用外部晶体，晶体电容请根据实际使用的晶体的负载电容值选择，控制频偏在+/-20ppm以内。 | 必须 | 设计要求
|  | 请确保PHY IO与CPU的IO电平保持一致，建议采用1.8V IO能获得更好的信号质量。 | 必须 | 设计要求
|  | 根据PHY的IO实际电压配置，确认CFG_EXT,CFG_LDO0,CFG_LDO1三个管脚的配置，是否正确？ | 必须 | 设计要求
|  | PHY的Reset信号必须使用RK3588 GPIO控制，RK3588 GPIO电平必须和PHY IO电平匹配，Reset信号的100nF电容不得删除，靠近PHY管脚放置，加强抗静电能力。 注：RTL8211F/FI的复位管脚只支持3.3V电平。 | 必须 | 设计要求
|  | 建议在TXD0-TXD3,TXCLK,TXEN信号上，靠近RK3588端串接0ohm电阻，方便调整信号强度。 | 必须 | 设计要求
|  | 建议在RXD0-RXD3,RXCLK,RXDV信号上，靠近PHY端串接22ohm电阻，以提高信号质量。 | 必须 | 设计要求
|  | RTL8211F/FI的INTB/PMEB为开漏输出，外部必须增加上拉电阻，或者选用RK3588内部带的上拉电阻。 | 必须 | 设计要求
|  | MDIO信号要求加上拉电阻，阻值1.8kΩ。 | 必须 | 设计要求
|  | RTL8211F/FI的RSET管脚外接电阻为2.49KΩ，精度为1%，不得随意修改。 | 必须 | 设计要求
|  | 1000pF隔离电容建议采用高压安规电容，有足够大的电气间隙保证雷击的安全性。 | 必须 | 设计要求
|  | 网络变压器高压侧的75 ohm电阻建议采用0805以上的封装。 | 必须 | 设计要求
|  | 雷击防护等级达到4KV以上需要增加防雷管，普通的隔离变压器只能满足2KV等级要求。 | 必须 | 设计要求
|  | 如果有雷击差分测试要求，MDI差分对间需要增加TVS管。 | 必须 | 设计要求
|  | RTL8211F/FI的变压器中心抽头的连接必须按照参考图接，如果换其它Ethernet PHY，那么变压器中心抽头的连接，建议参考各Ethernet PHY厂家的参考设计，因为不同的PHY厂家会有不同的连接方式。 | 必须 | 设计要求
|  | RX CLK采用DELAY 2ns，注意电阻匹配。 | 必须 | 设计要求
| PCB | PCB设计请参考《RK3588_HARDWARE_Design_Guide》文档中的3.4.19中的布线要求。 | 必须 | 设计要求
|  | 整体布局时，RGMII PHY尽量靠近RK3588放置，尽量缩短走线。 | 必须 | 设计要求
|  | 单端阻抗：50ohm ±10% | 必须 | 设计要求
|  | 差分对走线长度必须小于5 inchs | 必须 | 设计要求
|  | TXD{0-3}，TXEN与TXCLK的等长小于120mil | 必须 | 设计要求
|  | RXD{0-3}，RXDV与RXCLK的等长小于120mil | 必须 | 设计要求
|  | RGMII信号线之间的间距（airgap），建议大于或等于2倍RGMII线宽。 | 必须 | 设计要求
|  | RGMII与其它信号之间的间距（airgap），建议大于或等于3倍RGMII线宽，至少2倍RGMII线宽。 | 必须 | 设计要求
|  | PHY的输入差分信号PHY_MDI0+/-－PHY_MDI3+/-对应严格遵循差分规则走线。例如，必须保持相同的长度、相同的宽度、相同的层和固定的线距，并尽可能保持对称，对内线长延迟控制在12mil以内；MDI差分对间线长延迟控制在800mil以内。 | 必须 | 设计要求
|  | 差分对MDI0+/-－MDI3+/-之间的间距大于或等于4倍线宽； 与其它信号之间的空隙大于或等于4倍线宽。 | 必须 | 设计要求
|  | MDI0+/-－MDI3+/-信号走线线宽建议尽量走粗，建议8mil，且参考层需要为完整的地平面，避免出现连续的过孔阻断信号的回流路径的情况。 | 必须 | 设计要求
|  | TVS器件靠近RJ45座子放置，信号拓扑为：RJ座--->TVS--->RGMII PHY；出现ESD现象时，ESD电流必须先经过TVS器件衰减；TVS器件走线上不要有残桩(Stub)。 | 必须 | 设计要求
|  | RGMII PHY信号焊盘和串阻的焊盘下方必须挖空一层来保证阻抗的连续性，挖空的大小，不小于封装焊盘尺寸。 | 必须 | 设计要求
|  | ETH_REFCLKO_25M的22ohm串联匹配电阻靠近CPU端（源端），CPU管脚和电阻之间走线必须控制在400mil以内。 | 必须 | 设计要求
|  | ETH_REFCLKO_25M必须全程包地处理，包地的走线间隔300mil以内必须有地过孔。 | 必须 | 设计要求
|  | PHY到网络变压器的MDI差分信号差分阻抗为100Ω ±10%。 | 必须 | 设计要求
|  | 网络变压器高压侧的75 ohm电阻走线建议25mil以上。 | 必须 | 设计要求
|  | 网络变压器中心抽头滤波电容必须靠近网络变压器对应的管脚。 | 必须 | 设计要求
|  | PHY芯片的中心焊盘必须良好接地，放置的过孔至少保证3X3个0.5*0.3mm的过孔。 | 必须 | 设计要求
|  | 防雷管的接地必须良好接地，建议不少于3X3个0.5*0.3mm的过孔，否则会降低防雷管作用。 | 必须 | 设计要求
|  | 网络变压器高压侧的相关器件必须远离PCB板的主地。 | 必须 | 设计要求
|  | RJ45接口和网络变压器高压侧属于高压区，禁止铺铜，建议和低压区间隔至少4mm以上。 | 必须 | 设计要求
扩展需求 | 原理图 | 有条件的，建议在网络变压器下方开1mm以上的爬电槽，加强抗浪涌能力。 | 必须 | 设计要求
PCB
Note on C6: 86137:
Note on C18: 86137:
Note on C30: 86137:
Note on C31: 86137:

## PCIe2.0
类型 |  | 项目 | 要求 | 风险点及影响 | 是否验证? | 审核人 | 备注
平台共性 | 原理图 | PCIE20_SATA30_*_AVDD_0V85电源管脚合并供电共需不少于10uF＋0.1uF＋1uF三个去耦电容，若只需要一个PORT，需要4.7uF+0.1uF两个电容。 | 必须 | 设计要求
|  | PCIE20_SATA30_*_AVDD_1V8电源管脚合并供电共需不少于0.1uF＋2*1uF三个去耦电容，若只需要一个PORT，需要4.7uF+0.1uF两个电容。 | 必须 | 设计要求
|  | PCIE20_TXP/N差分信号上串接的100nF交流耦合电容，建议使用0201封装，更低的ESR和ESL，也可减少线路上的阻抗变化。 | 必须 | 设计要求
|  | PCIE20只支持RC模式，不支持EP模式。 | 必须 | 设计要求
|  | PCIE20_REFCLKP/N可支持输出也可支持输入，默认为输出。 | 必须 | 设计要求
|  | PCIE20_CLKREQn\PCIE20_WAKEn必须使用功能脚，不能用GPIO替代，特别说明：选择时，必须都是选择_M0或_M1或_M2，不能一个_M0一个_M1。 | 必须 | 设计要求
|  | PCIE20_PERSTn可以选择功能脚也可以使用GPIO替代，选择功能脚时，必须和PCIE20_CLKREQn和PCIE20_WAKEn同一组_M。 | 必须 | 设计要求
|  | 标准的PCIe Slot：PCIE20_CLKREQn，PCIE20_WAKEn，PCIE20_PERSTn为3.3V电平，对应的IO也需要是3.3V的。 | 必须 | 设计要求
|  | 数据线上串联的220nF电容请靠近Slot放置。 | 必须 | 设计要求
|  | PCIE20_PRSNT为Add In Card插入检测脚，可以使用GPIO。 | 必须 | 设计要求
|  | 参考图提供10W Slot设计，如需更高支持，请根据产品实际应用相应调整电源方案。 | 必须 | 设计要求
|  | PCIe Slot的3.3VAUX管脚电源分配请根据需求相应调整。 | 必须 | 设计要求
|  | PCIe Slot的3.3V和12V电源去耦电容建议使用参考图，如果需要更高功率支持，12V的电源去耦电容相应增加。 | 必须 | 设计要求
| PCB | PCB设计请参考《RK3588_HARDWARE_Design_Guide》文档中的3.4.5中的布线要求。 | 必须 | 设计要求
|  | 整体布局时，PCIe Slot尽量靠近RK3588放置，尽量缩短走线。 | 必须 | 设计要求
|  | PCIE20_SATA30_*_AVDD_0V85/PCIE20_SATA30_*_AVDD_1V8电源去耦电容务必放在对应的电源管脚背面。 | 必须 | 设计要求
|  | TXP/N，RXP/N差分对需要控制PCB阻抗，差分阻抗为85Ω ±10%。 | 必须 | 设计要求
|  | REFCLKP/N差分对需要控制PCB阻抗，差分阻抗为100Ω ±10%。 | 必须 | 设计要求
|  | TXP/N，RXP/N差分对应严格遵循差分规则走线。例如，必须保持相同的长度、相同的宽度、相同的层和固定的线距，并尽可能保持对称，对内线长延迟控制在6mil以内。 | 必须 | 设计要求
|  | REFCLKP/N差分对应严格遵循差分规则走线。例如，必须保持相同的长度、相同的宽度、相同的层和固定的线距，并尽可能保持对称，对内线长延迟控制在12mil以内。 | 必须 | 设计要求
|  | TXP/N和RXP/N差分对间是有lane-to-lane de-skew，所以不严格要求等长，可以通过tuning来实现，建议整体链路差分对之间的等长小于6inch。 | 必须 | 设计要求
|  | TXP/N和RXP/N之间空隙：>=4倍线宽，有条件建议中间加地线隔离。 TXP/N，RXP/N和其它信号之间空隙：>=5倍线宽，至少要4倍PCI－E线宽，有条件建议中间能有地线隔离。 | 必须 | 设计要求
|  | TXP/N，RXP/N差分对走线长度必须小于6inch。 | 必须 | 设计要求
|  | REFCLKP/N差分对必须全程包地处理，包地的走线间隔300mil以内必须有地过孔。 | 必须 | 设计要求
|  | TXP/N，RXP/N，REFCLKP/N信号的参考层需要为完整的地平面，避免出现连续的过孔阻断信号的回流路径的情况。 | 必须 | 设计要求
|  | TXP/N，RXP/N，REFCLKP/N走线尽量在top 层，必须要换层时，不得超过2个过孔，并靠近信号过孔放置对称的缝合地孔，缝合地孔和信号过孔中心距不得超过30mil，走线拐角尽量用弧线或者钝角，不能为直角或锐角。 | 必须 | 设计要求
|  | AC耦合电容请对称放置并靠近PCIe Slot。 | 必须 | 设计要求
|  | Slot的焊盘和AC耦合电容的焊盘的下方必须挖空一层来保证阻抗的连续性，挖空的大小，不小于封装焊盘尺寸。 | 必须 | 设计要求
扩展需求 | 原理图
PCB

## PCIE3.0
类型 |  | 项目 | 要求 | 风险点及影响 | 是否验证? | 审核人 | 备注
|  | PCIE30x4共有两个PORT，4个Lane组成，最多可输出4个1Lane的设备。 | 必须 | 设计要求
|  | PCIE30_PORT0/1_AVDD0V75电源管脚共需放置4.7uFx2+1uFx2去耦电容。 PCIE30_PORT0/1_AVDD1V8 电源管脚需放置4.7uFx2和0.1uF+1uF去耦电容。 | 必须 | 设计要求
|  | PCIE30_Port0/1_RESREF管脚外接电阻为200Ω精度为1%,并靠近RK3588芯片管脚放置。 | 必须 | 设计要求
|  | 注意只有PCIE30X4控制器0可以支持双模（RC和EP模式），其它只能支持RC模式 | 必须 | 设计要求
|  | PCIE30_TXP/N差分信号上串接的220nF交流耦合电容，AC耦合电容建议使用0201封装，更低的ESR和ESL，也可减少线路上的阻抗变化。 | 必须 | 设计要求
|  | PCIE30_PORT0/1_REF_CLKP/N只支持输入，不支持输出。 | 必须 | 设计要求
|  | PCIE30_PORT0/1_REF_CLKP/N需要用外部时钟产生芯片给RC、EP设备提供100M时钟，时钟产生芯片必须满足PCIE3.0以上的指标，支持HCSL输出。 | 必须 | 设计要求
|  | PCIE30x4_CLKREQn_M*和PCIE30x4_WAKEn_M*必须使用功能脚，不能用GPIO替代，特别说明：选择时，必须都是选择_M0或_M1或_M2，不能一个_M0一个_M1。 | 必须 | 设计要求
|  | PCIE30X2_CLKREQn、PCIE30X2_WAKEn、PCIE30X2_PERSTn是2xLane的相关控制信号。 | 必须 | 设计要求
|  | PCIE30X1_CLKREQn、PCIE30X1_WAKEn、PCIE30X1_PERSTn是lxLane的相关控制信号。 | 必须 | 设计要求
|  | PCIE30x*_PERSTn可以选择功能脚也可以使用GPIO替代，选择功能脚时，必须和PCIE30x*_CLKREQn和PCIE30x*_WAKEn同一组_M。 | 必须 | 设计要求
|  | 标准的PCIe Slot：PCIE30x*_CLKREQn，PCIE30x*_WAKEn，PCIE30x*_PERSTn为3.3V电平。 | 必须 | 设计要求
|  | PCIE30x*_PRSNT为Add In Card插入检测脚，可以使用GPIO。 | 必须 | 设计要求
|  | 参考图提供10W Slot设计，如需更高支持，请根据产品实际应用相应调整电源方案。 | 必须 | 设计要求
|  | PCIe Slot的3.3VAUX管脚电源分配请根据需求相应调整。 | 必须 | 设计要求
|  | PCIe Slot的3.3V和12V电源去耦电容建议使用参考图，如果需要更高功率支持，12V的电源去耦电容相应增加。 | 必须 | 设计要求
|  | 只用其中一个PCIE30 PORT时，另外一个PORT也需要供电。 | 必须 | 设计要求
|  |  | 必须 | 设计要求
| PCB | 整体布局时，PCIe Slot尽量靠近RK3588放置，尽量缩短走线。 | 必须 | 设计要求
|  | PCB设计请参考《RK3588_HARDWARE_Design_Guide》文档中的3.4.6中的布线要求。 | 必须 | 设计要求
|  | PCIE30_PORT0/1_AVDD0V75、PCIE30_PORT0/1_AVDD1V8电源去耦电容务必放在对应的电源管脚背面。 | 必须 | 设计要求
|  | TXP/N，RXP/N差分对需要控制PCB阻抗，差分阻抗为85Ω ±10%。 | 必须 | 设计要求
|  | TXP/N，RXP/N差分对应严格遵循差分规则走线。例如，必须保持相同的长度、相同的宽度、相同的层和固定的线距，并尽可能保持对称，对内线长延迟控制在6mil以内。 | 必须 | 设计要求
|  | REFCLKP/N差分对需要控制PCB阻抗，差分阻抗为100Ω ±10%。 | 必须 | 设计要求
|  | TXP/N和RXP/N差分对间是有lane-to-lane de-skew，所以不严格要求等长，可以通过tuning来实现，建议整体链路差分对之间的等长小于6inchs | 必须 | 设计要求
|  | REFCLKP/N差分对应严格遵循差分规则走线。例如，必须保持相同的长度、相同的宽度、相同的层和固定的线距，并尽可能保持对称，对内线长延迟控制在12mil以内。 | 必须 | 设计要求
|  | TXP/N，RXP/N差分对走线长度必须小于6inchs。 | 必须 | 设计要求
|  | 各差分对之间空隙：>=5倍线宽，有条件建议中间加地线隔离。 PCIE信号与其它信号之间空隙：>=5倍线宽，有条件建议中间能有地线隔离。 | 必须 | 设计要求
|  | REFCLKP/N差分对必须全程包地处理，包地的走线间隔300mil以内必须有地过孔。 | 必须 | 设计要求
|  | TXP/N，RXP/N，REFCLKP/N信号的参考层需要为完整的地平面，避免出现连续的过孔阻断信号的回流路径的情况。 | 必须 | 设计要求
|  | TXP/N，RXP/N，REFCLKP/N走线尽量在top层，必须要换层时，不得超过2个过孔，并靠近信号过孔放置对称的缝合地孔，缝合地孔和信号过孔中心距不得超过30mil，走线拐角尽量用弧线或者钝角，不能为直角或锐角。 | 必须 | 设计要求
|  | AC耦合电容请对称放置并靠近PCIe Slot。 | 必须 | 设计要求
|  | Slot的焊盘和AC耦合电容的焊盘的下方必须挖空一层来保证阻抗的连续性，挖空的大小，不小于封装焊盘尺寸。 | 必须 | 设计要求
|  | 如果有长距离走线，建议考虑一下PCB玻璃纤维编织效应，有条件的尽量避免长距离一个方向走线，建议修改成10度的旋转走线方式，或如图折线。 | 必须 | 设计要求
扩展需求 | 原理图
PCB
Note on C10: 注意PCIe控制管脚的分配，进一步了解详见参考图纸的08页。
Note on C32: 86137:

## MIPI_DC－PHY
类型 |  | 项目 | 要求 | 风险点及影响 | 是否验证? | 审核人 | 备注
平台共性 | 原理图 | MIPI D/C－PHY建议使用1Lane or 2Lane模式；不支持Skew calibration功能，mipi bitrate >= 1.5Gbps/lane的情况下，PCB对于各data lane与clk lane 之间的skew 影响需要考虑更严格。 | 必须 | 设计要求
|  | MIPI D/C－PHY非必要时不建议使用4Lane模式，若一定要使用，对camera的时序有严格要求，T_lane0 = T_lane1 = T_lane2 = T_lane3或者（T_lane0 = T_lane1）> = （T_lane2 = T_lane3），详细要求请看PCB设计请参考《RK3588_HARDWARE_Design_Guide》文档中的2.3.7.2中的说明。 | 必须 | 设计要求
|  | MIPI_D/C_PHY0/1_VDD,MIPI_D/C_PHY0/1_VDD_1V2,MIPI_D/C_PHY0/1_VDD_1V8电源管脚需放置1uF去耦电容。 | 必须 | 设计要求
|  | MIPI_D/C_PHY0/1_VREG管脚的1uF电容不能少，必须靠近管脚放置。 | 必须 | 设计要求
|  | MIPI速率不同，其MIPI_D/C_PHY0/1_VDD电源脚对应的电压也不一样，若C-PHY＝5.7Gbps，需要供0.85V；若DPHY＝2.5Gbps或者CPHY＝5.7Gbps，需要供0.75V。 | 必须 | 设计要求
|  | 同一个PORT中有D/C－PHY TX和D/C－PHY RX，同一时间内只能工作在同一种模式下，要么做D－PHY，要么做C－PHY，不能D/C－PHY TX做DPHY，而D/C－PHY RX做CPHY。 | 必须 | 设计要求
| PCB | 整体布局时，MIPI设备尽量靠近RK3588放置，尽量缩短走线。 | 必须 | 设计要求
|  | PCB设计请参考《RK3588_HARDWARE_Design_Guide》文档中的3.4.12中的布线要求。 | 必须 | 设计要求
|  | MIPI_D/C_PHY0/1_VDD,MIPI_D/C_PHY0/1_VDD_1V2,MIPI_D/C_PHY0/1_VDD_1V8电源的去耦电容务必放在对应的电源管脚背面。 | 必须 | 设计要求
|  | MIPI_DPHY差分对需要控制PCB阻抗，差分阻抗为100Ω ±10%。 (优先选择100欧目标阻抗，如果叠层无法满足100欧目标阻抗，至少保证阻抗满足95ohm ±10%）。 | 必须 | 设计要求
|  | MIPI DPHY差分对应严格遵循差分规则走线。例如，必须保持相同的长度、相同的宽度、相同的层和固定的线距，并尽可能保持对称。 | 必须 | 设计要求
|  | MIPI DPHY差分对内最大时延差控制在6mil以内。 | 必须 | 设计要求
|  | MIPI DPHY差分对走线长度必须小于6inchs。 | 必须 | 设计要求
|  | 时钟与数据等长控制在12mil之内。 | 必须 | 设计要求
|  | 尽量减少换层过孔，必须要换层时，最多只能打4次过孔，并靠近信号过孔放置对称的缝合地孔，缝合地孔和信号过孔中心距不得超过30mil。 | 必须 | 设计要求
|  | 差分对之间空隙：>=4倍线宽，至少3倍，有条件建议中间能有地线隔离。 差分对和其它信号之间空隙：>=4倍线宽，至少3倍，有条件建议中间能有地线隔离。 | 必须 | 设计要求
|  | MIPI_CPHY走线阻抗走单端50ohm±10%。 | 必须 | 设计要求
|  | 组内(TRIO_A\TRIO_B\TRIO_C)最大时延差小于6mil。 | 必须 | 设计要求
|  | 组间(TRIO0\TRIO1\TRIO2)等长要求小于100mil。 | 必须 | 设计要求
|  | MIPI CPHY走线长度小于5inchs。 | 必须 | 设计要求
|  | 尽量减少换层过孔，必须要换层时，最多只能打2次过孔，并靠近信号过孔放置对称的缝合地孔，缝合地孔和信号过孔中心距不得超过30mil。 | 必须 | 设计要求
|  | 差分对之间空隙：>=4倍线宽，有条件建议中间能有地线隔离。 差分对和其它信号之间空隙：>=4倍线宽，有条件建议中间能有地线隔离。 | 必须 | 设计要求
|  | MIPI D/C－PHY差分对的参考层需要为完整的地平面，避免出现连续的过孔阻断信号的回流路径的情况。 | 必须 | 设计要求
|  | 走线拐角尽量用弧线或者钝角，不能为直角或锐角。 | 必须 | 设计要求
扩展需求 | 原理图
PCB

## MIPI_CSI
类型 |  | 项目 | 要求 | 风险点及影响 | 是否验证? | 审核人 | 备注
平台共性 | 原理图 | MIPI_CSI0/1_AVCC0V75电源管脚合并，需放置0.1uF+1uF去耦电容；若只需要一个PORT，需要一个1uF电容。 | 必须 | 设计要求
|  | MIPI_CSI0/1_AVCC1V8 电源管脚合并，需放置0.1uF+1uF去耦电容；若只需要一个PORT，需要一个1uF电容。 | 必须 | 设计要求
|  | MIPI DPHY CSI_RX支持4lane，也可以支持2lane+2lane 4lane时： D0P/N,D1P/N,D2P/N,D3P/N+CLK0P/N，注意：只要提供一组CLK。 2lane+2lane时： D0P/N,D1P/N+CLK0P/N D2P/N,D3P/N+CLK1P/N 注意：需要两组CLK。 | 必须 | 设计要求
|  | 建议优先使用这个MIPI CSI接口。 | 必须 | 设计要求
| PCB | 整体布局时，MIPI CSI设备尽量靠近RK3588放置，尽量缩短走线。 | 必须 | 设计要求
|  | PCB设计请参考《RK3588_HARDWARE_Design_Guide》文档中的3.4.12中的布线要求。 | 必须 | 设计要求
|  | MIPI_CSI0/1_RX_AVDD_0V9和MIPI_CSI0/1_RX_AVDD_1V8电源的去耦电容务必放在对应的电源管脚背面。 | 必须 | 设计要求
|  | MIPI CSI差分对需要控制PCB阻抗，差分阻抗为100Ω ±10%。（优先选择100欧目标阻抗，如果叠层无法满足100欧目标阻抗，至少保证阻抗满足95ohm ±10%）。 | 必须 | 设计要求
|  | MIPI CSI差分对应严格遵循差分规则走线。例如，必须保持相同的长度、相同的宽度、相同的层和固定的线距，并尽可能保持对称。 | 必须 | 设计要求
|  | 时钟与数据之间控制在12mil以内。 | 必须
|  | MIPI CSI差分对内最大时延差控制在6mil以内。 | 必须
|  | MIPI CSI差分对走线长度必须小于6inch。 | 必须 | 设计要求
|  | 尽量减少换层过孔，必须要换层时，最多只能打4次过孔，并靠近信号过孔放置对称的缝合地孔，缝合地孔和信号过孔中心距不得超过30mil。 | 必须 | 设计要求
|  | 差分对之间空隙：>=4倍线宽，有条件建议中间能有地线隔离； 差分对和其它信号之间空隙：>=4倍线宽，有条件建议中间能有地线隔离。 | 必须 | 设计要求
|  | MIPI CSI差分对的参考层需要为完整的地平面，避免出现连续的过孔阻断信号的回流路径的情况。 | 必须 | 设计要求
|  | 走线拐角尽量用弧线或者钝角，不能为直角或锐角。 | 必须 | 设计要求
扩展需求 | 原理图
PCB

## CIF
类型 |  | 项目 | 要求 | 风险点及影响 | 是否验证? | 审核人 | 备注
平台共性 | 原理图 | VCCIO6管脚的去耦电容不得删减，必须保留。 | 必须 | 设计要求
|  | CIF支持格式请看《RK3588_HARDWARE_Design_Guide》文档中的2.3.7.3中CIF接口介绍。 | 必须 | 设计要求
|  | BT1120 16bit模式，支持YC swap： Default: D0-D7 <--> Y0-Y7 , D8-D15 <--> C0-C7 Swap ON: D0-D7 <--> C0-C7 , D8-D15 <--> Y0-Y7。 | 必须 | 设计要求
|  | 8/10/12bit时，是高位对齐，不能随便接。 | 必须 | 设计要求
|  | CIF_CLKOUT网络建议串接22 ohm电阻，并靠近RK3588放置，提高信号质量。 | 必须 | 设计要求
|  | 注意CIF的IO电压需要同CAM模组电压一样。 | 必须 | 设计要求
|  | 所有信号都要控制PCB阻抗，单端信号阻抗为50Ω ±10%。 | 必须 | 设计要求
|  | CIF信号走线长度必须小于5inch。 | 必须 | 设计要求
|  | CIF CLKIN和data,HREF,VSYNC，之间的延迟必须控制在180mil以内。 | 必须 | 设计要求
|  | CIF信号间的空隙：>=2倍线宽； 和其它信号间的空隙：>=3倍线宽，建议中间能有地线隔离。 | 必须 | 设计要求
|  | CIF CLKIN的22ohm串联匹配电阻靠近设备端，设备端的管脚和电阻之间走线必须控制在400mil以内。 | 必须 | 设计要求
|  | CIF CLKIN必须全程包地处理，包地的走线间隔300mil以内必须有地过孔。 | 必须 | 设计要求
|  | CIF_CLKOUT、MIPI_CAMERA*_CLK_*必须全程包地处理，包地的走线间隔300mil以内必须有地过孔。 | 必须 | 设计要求
|  | CIF所有信号的参考层需要为完整的地平面，避免出现连续的过孔阻断信号的回流路径的情况。 | 必须 | 设计要求
|  | VCCIO6的去耦电容务必放在对应的电源管脚背面。 | 必须 | 设计要求
扩展需求 | 原理图
PCB

## Camera
类型 |  | 项目 | 要求 | 风险点及影响 | 是否验证? | 审核人 | 备注
平台共性 | 原理图 | Camera的DVDD供电有1.2V/1.5V/1.8V等不同情况，请根据Camera的规格书提供准确的电源，参考电路默认是1.2V。 | 必须 | 设计要求
|  | 有些Camera的DVDD电流比较大，超过100mA建议使用DCDC供电。 | 必须 | 设计要求
|  | Camera的几路电源有上电时序要求，请根据Camera的规格书相应调整上电时序，参考图默认上电时序为：1.8V-->1.2V-->2.8V。 | 必须 | 设计要求
|  | 使用CIF接口的Camera时，要注意Camera的DOVDD（IO电源）与VCCIO6供电必须用相同的电压。 | 必须 | 设计要求
|  | 使用两个Camera时，可根据需求实际情况电源分开或合并，参考图默认是分开。 | 必须 | 设计要求
|  | 若Camera带AF 功能，则VCC2V8_AF需要单独供电；或是与AVCC2V8_DVP共用，必须用磁珠隔离。 | 必须 | 设计要求
|  | Camera的所有电源的去耦电容不得删减，必须保留，靠近座子放置。 | 必须 | 设计要求
|  | Camera的PWDN信号必须使用GPIO控制，GPIO电平必须和Camera IO电平匹配。 | 必须 | 设计要求
|  | Camera的Reset信号建议使用GPIO控制，GPIO电平必须和Camera IO电平匹配，Reset信号的100nF电容不得删除，靠近座子放置，加强抗静电能力。 若IO紧张，可以用硬件RC复位。 | 必须 | 设计要求
|  | Camera的MCLK可以从以下获取： 1:MIPI_CAMERA0_CLK 2:MIPI_CAMERA1_CLK 3:MIPI_CAMERA2_CLK 4:MIPI_CAMERA3_CLK 5:MIPI_CAMERA4_CLK 6:CIF_CLK 注意：时钟的电平必须和Camera IO电平匹配，如果不匹配，必须电平转换或电阻分压使电平匹配。 | 必须 | 设计要求
|  | 如果两个Camera同型号，要注意I2C地址是否可配置成不一样，如果地址一样，那么需要两个I2C总线。 | 必须 | 设计要求
| PCB | 除了MIPI_CSI和CIF那些PCB注意点外，还需要注意以下： | 必须 | 设计要求
|  | Camera连接座如果有预留测试点，应靠近连接座，走线上的残桩(Stub)尽量短。 | 必须 | 设计要求
|  | 连接座AVDD/DOVDD/DVDD电源的去耦电容，都需要尽量靠近Camera连接座放置。 | 必须 | 设计要求
|  | Camera布局时需要远离大功率辐射器件， 如GSM天线等。 | 必须 | 设计要求
扩展需求 | 原理图 | Camera采用连接器时：MIPI差分信号经过连接器时，相邻差分信号对之间必须使用GND管脚进行隔离。 | 必须 | 设计要求
|  | CIF/MIPI等信号，如果有经连接器实现板对板连接时，建议全部信号串接一定阻值的电阻(2.2ohm-10ohm之间，具体以能满足SI测试为准)，以及预留TVS器件。 | 必须 | 防止生产过程中的强静电及强浪涌直接灌入芯片GPIO，导致芯片管脚被击穿。
PCB

## HDMI RX
类型 |  | 项目 | 要求 | 风险点及影响 | 是否验证? | 审核人 | 备注
平台共性 | 原理图 | HDMI2.0 RX接口在频繁插拔、分辨率高低切换等场景下存在低概率异常现象，如花屏、重启等，概率在0.1%~1%之间，我们目前还在尝试调试解决。 如果您的产品连接不是固定的，会频繁使用各种外设拔插此HDMI2.0 RX接口，那么建议您使用外扩桥接芯片的方式，提升兼容性，以免影响产品量产。 | 必须 | 设计要求
|  | HDMI_RX_AVDD0V75电源管脚的去耦电容不得删减，必须保留。 | 必须 | 设计要求
|  | HDMI RX的DATA线串联2.2ohm电阻，不得删除，加强抗静电浪涌能力。 | 必须 | 设计要求
|  | HDMI_RX_REXT管脚外接电阻为200ohm、精度为1%,并靠近RK3588芯片管脚放置。 | 必须 | 设计要求
|  | HDMI时钟差分信号上预留共模电感，提供一个改善EMI的手段。 | 可选项 | 对EMI要求比较高的产品上。
|  | RK3588 HDMI_RX DDC_SCL/DDC_SDA不支持5V电平，需要电平转换电路，需要加电平转换电路。 上拉电阻建议参考默认值，不要随意修改。 D4900二极管不得删减，用来防止Source端漏电到VCC5V_HDMIRX_PORT。 | 必须 | 设计要求
|  | RK3588 HDMI_RX_CEC的IO在设备不上电时，在CEC管脚通过56K电阻加3.3V电压，可能存在漏电情况，需要加MOS隔离，上拉56K电阻电源需要增加二极管隔离（场管前后两个56K电阻并联后接近27K）。 | 必须 | 设计要求
|  | RK3588做HDMI RX功能时，为Sink Side，当检测到Source插入时，Sink需要返回给Source一个HPD信号，此电路不能省。 | 必须 | 设计要求
|  | HDMIRX_DET_L为源端插入检测，由于源端提供的是5V的电平，需要做level-shift,因此此电路不能省略。 | 必须 | 设计要求
|  | HDMI 座子的所有信号都必须增加TVS管，TVS器件尽可能靠近HDMI连接器放置。对于TMDS差分对信号，TVS的最大结电容不应超过0.4pF， DDC_SCL/SDA/CEC信号，TVS的最大结电容不应超过1pF。 | 必须 | 设计要求
|  | 若有经常需要拔插HDMI RX座子的产品，建议使用HDMI IN to MIPI RX的转换芯片，如LT6911UXC/LT6911UXE；建议接RK3588的MIPI D/CPHY RX接口。 | 可选项 | 根据产品选择
|  | 使用LT6911UXC时需要注意有两个I2C，一个接HDMI RX座子的DDC，一个接主控的I2C，请注意不要接错。 | 必须 | 设计要求
|  | 插入检测信号“HDMIRX_DET”可以用RK3588的GPIO来检测，若RK3588IO不够，也可以接到LT6911。 | 必须 | 设计要求
| PCB | 除了MIPI_CSI那些PCB注意点外，还需要注意以下： | 必须 | 设计要求
|  | 整体布局时，HDMI座子尽量靠近RK3588放置，尽量缩短HDMI的走线。 | 必须 | 设计要求
|  | PCB设计请参考《RK3588_HARDWARE_Design_Guide》文档中的3.4.7中的布线要求。 | 必须 | 设计要求
HDMI差分对需要控制PCB阻抗，差分阻抗为100Ω ±10%。
|  | 差分对应严格遵循差分规则走线。例如，必须保持相同的长度、相同的宽度、相同的层和固定的线距，并尽可能保持对称，对内线长延迟控制在6mil以内。 | 必须 | 设计要求
|  | 差分对间线长延迟控制在480mil以内，以阻抗连续优先，尽量不走蛇形线。 | 必须 | 设计要求
HDMI差分对走线长度必须小于6inches。
|  | HDMI RX信号差分对之间空隙：>=5倍线宽，有条件建议中间加地线隔离。 HDMI RX信号差分对与其它信号的间距之间空隙：>=5倍线宽，有条件建议中间加地线隔离。 | 必须 | 设计要求
|  | 差分线整组并行走线最外围包地处理，包地的走线间隔300mil以内必须有地过孔。 | 必须 | 设计要求
|  | 所有信号的参考层需要为完整的地平面，避免出现连续的过孔阻断信号的回流路径的情况。 | 必须 | 设计要求
|  | 走线尽量在top 层，必须要换层时，最多只能打2次过孔，并靠近信号过孔放置对称的缝合地孔，缝合地孔和信号过孔中心距不得超过30mil，走线拐角尽量用弧线或者钝角，不能为直角或锐角。 | 必须 | 设计要求
HDMI座子的焊盘和TVS管的焊盘的下方必须挖空一层来保证阻抗的连续性，挖空的大小，不小于封装焊盘尺寸。
|  | HDMI的TVS保护二极管应尽量靠近连接座放置，信号拓扑为：HDMI座--->TVS--->CPU；出现ESD现象时，ESD电流必须先经过TVS器件衰减；TVS器件走线上不要有残桩(Stub)。 | 必须 | 设计要求
|  | TVS的地管脚建议尽量增加地过孔，至少保证2个0.4*0.2mm的过孔，加强静电泄放能力。 | 必须 | 设计要求
扩展需求 | 原理图
PCB
Note on C10: 86137:
Note on C14: 86137:

## BT1120
类型 |  | 项目 | 要求 | 风险点及影响 | 是否验证? | 审核人 | 备注
平台共性 | 原理图 | RK3588的16bit BT1120接口只能做为输出口，兼容BT656接口，支持PAL和NTSC。 | 必须 | 设计要求
|  | BT1120和BT656复用关系如表。 | 必须 | 设计要求
BT1120支持YC SWAP。
根据外设的实际IO供电要求，VCCIO6的电压要对应。
|  | VCCIO6管脚的去耦电容不得删减，必须保留。 | 必须 | 设计要求
|  | BT1120_CLK网络建议串接22 ohm电阻，并靠近RK3588放置，提高信号质量。 | 必须 | 设计要求
|  | 当通过连接器实现板对板连接时，建议串接一定阻值的电阻(22ohm-100ohm之间，具体以能满足SI测试为准)，并预留TVS器件。 | 必须 | 设计要求
| PCB | PCB设计请参考《RK3588_HARDWARE_Design_Guide》文档中的3.4.18中的布线要求。 | 必须 | 设计要求
|  | 所有信号都要控制PCB阻抗，单端信号阻抗为50Ω ±10%。 | 必须 | 设计要求
|  | BT1120/BT656信号走线长度必须小于5inch。 | 必须 | 设计要求
|  | BT1120信号间的空隙：>=2倍线宽。 和其它信号间的空隙：>=3倍线宽，建议中间能有地线隔离。 | 必须 | 设计要求
|  | BT1120 clk的22ohm串联匹配电阻靠近CPU端（源端），CPU管脚和电阻之间走线必须控制在400mil以内。 | 必须 | 设计要求
|  | BT1120_CLKOUT必须全程包地处理，包地的走线间隔300mil以内必须有地过孔。 | 必须 | 设计要求
|  | BT1120/BT656所有信号的参考层需要为完整的地平面，避免出现连续的过孔阻断信号的回流路径的情况。 | 必须 | 设计要求
|  | VCCIO6的去耦电容务必放在对应的电源管脚背面。 | 必须 | 设计要求
扩展需求 | 原理图
PCB
Note on C3: 86137:
Note on C4: 86137:

## HDMI2.1 TX
类型 |  | 项目 | 要求 | 风险点及影响 | 是否验证? | 审核人 | 备注
平台共性 | 原理图 | HDMI/eDP_TX0/1_VDD_0V75、HDMI/eDP_TX0/1_AVDD_0V75电源管脚合并共需放置4.7uF＋0.1uF＋3*1uF去耦电容;若只用到一个PORT，需要4.7uF+0.1uF+2*1uF三个电容。 | 必须 | 设计要求
|  | HDMI/eDP_TX0/1_VDD_IO_1V8、HDMI/eDP_TX0/1_VDD_CMN_1V8电源管脚合并共需放置2*4.7uF＋2*0.1uF＋2*1uF去耦电容;若只用到一个PORT，需要4.7uF+0.1uF+1uF三个电容。 | 必须 | 设计要求
|  | HDMI/EDP_TX0/1_REXT管脚外接电阻为8.2K精度为1%，并靠近RK3588芯片管脚放置，为了更好的ESR和ESL，建议用0201封装。 | 必须 | 设计要求
|  | HDMI数据线上面串联的220nF，C0201电容参数和封装不能更改。 | 必须 | 设计要求
|  | HDMI2.1的eARC功能不支持，只能支持ARC，若不需要支持ARC，此管脚上面的电容可以NC。 | 必须 | 设计要求
|  | HDMI每对数据线需要加下拉590ohm,通过场管控制开关，用来兼容HDMI2.0和HDMI2.1： 1.当HDMI2.0时，需要打开此场管； 2.当HDMI2.1时，场管不打开。 3.场管的Rds需要选择尽可能的小。 4.当HDMI2.0时，4个LANE可以合并，一个场管控制下拉电阻就可以。 5.当HDMI2.1时，为了避免数据LANE间的串扰，4个LANE分开控制，需要4个场管。 | 必须 | 设计要求
|  | HDMI_TX DDC_SCL/DDC_SDA协议规定为5V电平，RK3588不支持5V电平，必须增加电平转换电路，不得删减，默认使用MOS管电平转换，MOS型号默认选择2SK3018，如果要换其它型号，结电容必须相当，如果用结电容过大，DDC的timing会发生改变，通讯可能出错，认证也会过不了。 上拉电阻建议参考照默认值，不要随意修改。 D5000二极管不得删减，用来防止Sink端漏电到VCC_5V0。 SDA增加了1K和100pF的RC延迟，参数不得更改。 | 必须 | 设计要求
|  | HDMI_TX_CEC协议规定为3.3V电平，但是协议也规定设备不上电时，往CEC管脚通过27K电阻加3.3V电压，漏电不允许超过1.8uA，由于RK3588 IO会存在漏电，因此增加MOS进行隔离，该电路不允许随意修改删减。 | 必须 | 设计要求
|  | HDMITX_HPDIN设备输入电压2.4V－5.3V，需要加Level-Shift后再接到RK3588的IO管脚，此电路不得随意删减。 | 必须 | 设计要求
|  | HDMI Type A座子的Pin18脚 +5V电压必须在4.8V-5.3V之间，去耦电容需要放置1uF电容。 由于有些不规范的Sink设备在待机时Pin18也会有5V电源，为了防止Sink漏电过来，中间串接了一个二极管，注意选择二极管时，建议VCC_5V0的电压抬压到5.2V，补偿二极管带来的压降。 | 必须 | 设计要求
|  | HDMI 座子的所有信号都必须增加TVS管，TVS器件尽可能靠近HDMI连接器放置。对于TMDS差分对信号，TVS的最大结电容不应超过0.2pF。 | 必须 | 设计要求
|  | 为了更好的兼容性，HDMI/eDP_TX0/1_VDD_0V75、HDMI/eDP_TX0/1_AVDD_0V75由独立LDO供电，详见参考图，实际电压需要调整到0.8375V。 | 必须 | 设计要求
|  | HDMI的座子要选择能支持HDMI2.1（12Gbps）以上速率的座子，正常管脚都是贴片。 | 必须 | 设计要求
| PCB | 整体布局时，HDMI座子尽量靠近RK3588放置，尽量缩短走线。 | 必须 | 设计要求
|  | PCB设计请参考《RK3588_HARDWARE_Design_Guide》文档中的3.4.8中的布线要求。 | 必须 | 设计要求
|  | HDMI/eDP_TX0/1_VDD_0V75、HDMI/eDP_TX0/1_AVDD_0V75、HDMI/eDP_TX0/1_VDD_IO_1V8、HDMI/eDP_TX0/1_VDD_CMN_1V8电源去耦电容务必放在对应的电源管脚背面。 | 必须 | 设计要求
|  | 差分对需要控制PCB阻抗，差分阻抗为100Ω ±10%。 | 必须 | 设计要求
|  | 差分对应严格遵循差分规则走线。例如，必须保持相同的长度、相同的宽度、相同的层和固定的线距，并尽可能保持对称，对内线长延迟控制在6mi以内。 | 必须 | 设计要求
|  | 差分对间线长延迟控制在480mil以内，以阻抗连续优先，尽量不走蛇形线。 | 必须 | 设计要求
|  | 差分对走线长度必须小于4inch。 | 必须 | 设计要求
|  | D0-D3之间空隙：>=7倍线宽，有条件建议中间加地线隔离。 CLK和D0之间空隙：>=7倍线宽，有条件建议中间加地线隔离。 | 必须 | 设计要求
|  | 差分线整组并行走线最外围包地处理，包地的走线和信号之间的空隙：>=4倍线宽，并且包地的走线间隔300mil以内必须有地过孔。 | 必须 | 设计要求
|  | 所有信号的参考层需要为完整的地平面，避免出现连续的过孔阻断信号的回流路径的情况。 | 必须 | 设计要求
|  | 4个开关管靠近HDMI座子放置，尽可能减小走线的Stub。 | 必须 | 设计要求
|  | 走线尽量在top 层，建议不加过孔，走线拐角尽量用弧线或者钝角，不能为直角或锐角。 | 必须 | 设计要求
|  | HDMI座子的焊盘和TVS管的焊盘的下方必须挖空一层来保证阻抗的连续性，挖空的大小，不小于封装焊盘尺寸。 | 必须 | 设计要求
|  | HDMI的TVS管应尽量靠近连接座放置，信号拓扑为：HDMI座--->TVS--->CPU；出现ESD现象时，ESD电流必须先经过TVS器件衰减；TVS器件走线上不要有残桩(Stub)。 | 必须 | 设计要求
|  | TVS的地管脚建议尽量增加地过孔，至少保证2个0.4*0.2mm的过孔，加强静电泄放能力。 | 必须 | 设计要求
|  | HDMI2.1速率达到12Gbps,如果有长距离走线，建议考虑一下PCB玻璃纤维编织效应，有条件的尽量避免长距离一个方向走线，建议修改成10度的旋转走线方式，或如图折线。 | 必须 | 设计要求
扩展需求 | 原理图
PCB
Note on C6: 86137:
Note on C7: 86137:
Note on C31: 86137:

## eDP
类型 |  | 项目 | 要求 | 风险点及影响 | 是否验证? | 审核人 | 备注
平台共性 | 原理图 | HDMI/eDP_TX0/1_VDD_0V75、HDMI/eDP_TX0/1_AVDD_0V75电源管脚合并共需放置4.7uF＋0.1uF＋3*1uF去耦电容;若只用到一个PORT，需要4.7uF+0.1uF+2*1uF三个电容。 | 必须 | 设计要求
|  | HDMI/eDP_TX0/1_VDD_IO_1V8、HDMI/eDP_TX0/1_VDD_CMN_1V8电源管脚合并共需放置2*4.7uF＋2*0.1uF＋2*1uF去耦电容;若只用到一个PORT，需要4.7uF+0.1uF+1uF三个电容。 | 必须 | 设计要求
|  | eDP_TX差分信号上串接的220nF交流耦合电容，AC耦合电容建议使用0201封装，更低的ESR和ESL，也可减少线路上的阻抗变化。 | 必须 | 设计要求
HDMI/EDP_TX0/1_REXT管脚外接电阻为8.2K精度为1%，并靠近RK3588芯片管脚放置，为了更好的ESR和ESL，建议用0201封装。
|  | 接eDP屏时建议在AC耦合电容和屏座之间的AUX_P和AUX_N网络预留下拉，上拉电阻，AUX_P预留对地100K，AUX_N预留上拉100K电阻，上拉电源为VCC3V3_LCD;协义规定eDP V1.2以上版本的屏，无需此上下拉电阻。 | 必须 | 设计要求
|  | eDP_TX支持到eDP1.3，支持速率1.62Gbps/lane、2.7Gbps/lane、5.4Gbps/lane，每个接口支持1lane,2lane,4lane可配置。 | 必须 | 设计要求
| PCB | 整体布局时，eDP设备尽量靠近RK3588放置，尽量缩短走线。 | 必须 | 设计要求
|  | PCB设计请参考《RK3588_HARDWARE_Design_Guide》文档中的3.4.13中的布线要求。 | 必须 | 设计要求
|  | HDMI/eDP_TX0/1_VDD_0V75、HDMI/eDP_TX0/1_AVDD_0V75、HDMI/eDP_TX0/1_VDD_IO_1V8、HDMI/eDP_TX0/1_VDD_CMN_1V8电源的去耦电容务必放在对应的电源管脚背面。 | 必须 | 设计要求
|  | eDP_TX差分对需要控制PCB阻抗，差分阻抗为90Ω ±10%（确保EDP线缆的阻抗和PCB一致）。 | 必须 | 设计要求
|  | eDP_TX差分对应严格遵循差分规则走线。例如，必须保持相同的长度、相同的宽度、相同的层和固定的线距，并尽可能保持对称，eDP_TX差分对内线长延迟控制在6mil以内。 | 必须 | 设计要求
|  | eDP_TX差分对走线长度必须小于6inch。 | 必须 | 设计要求
|  | 差分对之间空隙：>=4倍线宽，有条件建议中间能有地线隔离。 差分对和其它信号之间空隙：>=4倍线宽，有条件建议中间能有地线隔离。 | 必须 | 设计要求
|  | 尽量减少换层过孔，必须要换层时，最多只能打2次过孔，并靠近信号过孔放置对称的缝合地孔，缝合地孔和信号过孔中心距不得超过30mil。 | 必须 | 设计要求
|  | eDP_TX差分对的参考层需要为完整的地平面，避免出现连续的过孔阻断信号的回流路径的情况。 | 必须 | 设计要求
|  | 走线拐角尽量用弧线或者钝角，不能为直角或锐角。 | 必须 | 设计要求
扩展需求 | 原理图
PCB

## LCM&TP
类型 |  | 项目 | 要求 | 风险点及影响 | 是否验证? | 审核人 | 备注
平台共性 | 原理图 | LED背光升压IC的FB端限流电阻，按功率需求选择合适的封装尺寸，建议用两个并联的1206封装的电阻。 | 必须 | 设计要求
|  | LED背光升压IC的EN/PWM管脚，选择内部默认下拉的GPIO，外接下拉电阻，避免上电时出现闪屏现象。 | 必须 | 设计要求
|  | LED背光的驱动电压输出，请选择合适额定电压的滤波电容。 | 必须 | 设计要求
|  | LED背光升压电路的肖特基二极管请根据工作电流选择合适的型号，并注意二极管的反向击穿电压，避免在空载时反向击穿。 | 必须 | 设计要求
|  | LED背光升压电路的电感请根据实际型号匹配感量，饱和电流，DCR等。 | 必须 | 设计要求
|  | 屏和触摸屏的信号电平要与芯片的IO驱动电平匹配，如RST/Stand by等信号。 | 必须 | 设计要求
|  | 屏的电源必须可控制，上电时，默认不提供。 | 必须 | 设计要求
|  | 屏和触摸屏的去耦电容不得删减，必须保留。 | 必须 | 设计要求
|  | TP的I2C总线必须加2.2K上拉到VCC3V3_TP电源，不能和其它设备共用I2C总线。 | 必须 | 设计要求
|  | 带Charge pump的TP IC，请注意电容的额定电压。 | 必须 | 设计要求
|  | 对于屏，当通过FPC与板连接时，建议串接一定阻值的电阻(22ohm-100ohm之间，具体以能满足SI测试为准)，并预留TVS器件。 | 必须 | 设计要求
|  | 串行接口的屏在接口处建议预留共模电感。 | 必须 | 设计要求
| PCB | LED背光IC的FB端限流电阻，请靠近屏座放置而不是DC-DC。 | 必须 | 设计要求
|  | 背光升压电路，请注意电容摆放及电源走线，保证电源的充放电回路最小。 | 必须 | 设计要求
|  | 屏和触摸屏连接座如果有预留测试点，应靠近连接座，且走线上的残桩(Stub)尽量短。 | 必须 | 设计要求
扩展需求 | 原理图
PCB

## VGA OUT
类型 |  | 项目 | 要求 | 风险点及影响 | 是否验证? | 审核人 | 备注
平台共性 | 原理图 | RK3588本身不支持VGA OUT，需要外部转换芯片，可以选择HDMI,MIPI,DP等接口转VGA输出，这里主要描述使用IT6516BFN的相关注意点。 | 必须 | 设计要求
|  | 各电源管脚的去耦电容不得删减，必须保留。 | 必须 | 设计要求
|  | 注意上电时序要求。 | 必须 | 设计要求
|  | 如果转换芯片有Reset信号必须使用RK3588 GPIO控制（IT6516没有复位信号），RK3588 GPIO电平必须和转换芯片IO电平匹配，Reset信号的100nF电容不得删除，靠近转换芯片管脚放置，加强抗静电能力。 | 必须 | 设计要求
|  | DP_TX差分信号上串接的100nF交流耦合电容，AC耦合电容建议使用0201封装，更低的ESR和ESL，也可减少线路上的阻抗变化。 | 必须 | 设计要求
|  | IT6516BFN的Pin26 HPD需要注意电平匹配。 | 必须 | 设计要求
|  | IT6516BFN外围电路必须直接参照参考设计电路。 | 必须 | 设计要求
|  | VGA_R/G/B需要接下拉75ohm 电阻，精度为1%，不得删减。 | 必须 | 设计要求
|  | VGA_R/G/B滤波电路需要参考各转换芯片要求。 | 必须 | 设计要求
|  | VGA座子所有信号都必须增加TVS管，TVS器件尽可能靠近VGA连接器放置。 | 必须 | 设计要求
| PCB | 整体布局时，VGA座子尽量靠近转换芯片放置，尽量缩短VGA相关信号走线。 转换芯片尽量靠近RK3588，尽量缩短转换信号走线。 | 必须 | 设计要求
|  | 转换芯片电源的去耦电容，都需要尽量靠近转换芯片各电源管脚放置。 | 必须 | 设计要求
|  | DP信号PCB设计请参考《RK3588_HARDWARE_Design_Guide》文档中的3.4.4中的布线要求。 | 必须 | 设计要求
|  | VGA_R/G/B走线线宽尽量加粗，建议12mil以上。 | 必须 | 设计要求
|  | VGA_R/G/B之间的长度差不得超过200mil。 | 必须 | 设计要求
|  | VGA_R/G/B 75ohm电阻必须靠近芯片放置。 | 必须 | 设计要求
|  | VGA_R/G/B滤波电路必须靠近VGA座子放置（若需要滤波电容）。 | 必须 | 设计要求
|  | VGA_R/G/B信号要求全程分开包地处理，包地的走线间隔300mil以内必须有地过孔。 | 必须 | 设计要求
|  | VGA_R/G/B信号相邻层必须为地平面，不得为电源平面。 | 必须 | 设计要求
|  | VGA_R/G/B信号都请远离LCD、DRAM等高速信号线，禁止在高速信号线相邻层走线；禁止在高速信号线附近打孔换层；走线不要穿过电感区域；远离RF信号和器件。 | 必须 | 设计要求
|  | VGA座子所有信号TVS管应尽量靠近连接座放置，信号拓扑为：VGA座--->TVS--->芯片管脚；出现ESD现象时，ESD电流必须先经过TVS器件衰减；TVS器件走线上不要有残桩(Stub)。 | 必须 | 设计要求
|  | TVS的地管脚建议尽量增加地过孔，至少保证2个0.4*0.2mm的过孔，加强静电泄放能力。 | 必须 | 设计要求
扩展需求 | 原理图
PCB

## Audio
类型 |  | 项目 | 要求 | 风险点及影响 | 是否验证? | 审核人 | 备注
平台共性 | 原理图 | RK3588的CODEC需要外置，可自行选择CODEC型号。如下内容以原理图推荐的ES8388为例。 | 必须 | 设计要求
|  | 使用ES8388的CODEC时，外围器件必须和参考一致，不得随意修改。 | 必须 | 设计要求
|  | ES8388不带SPK功放，SPK的PA需要外加。 | 必须 | 设计要求
|  | ES8388的MICIP/MICIN的隔直电容必须靠近ES8388的LINE IN管脚放置。 | 必须 | 设计要求
|  | ES8388的MICIP/MICIN可以支持差分输入，也可以支持单端输入。 | 必须 | 设计要求
|  | ES8388的VMID、VDCVREF、VREF的补偿电容参数10uF不能修改。 | 必须 | 设计要求
|  | HP_GND信号要拉到耳机座后接地，补偿输入，原理图上预留了一个0 ohm电阻，建议不删减。 | 必须 | 设计要求
|  | 耳机座的HP_DET建议串接100K电阻并对地100nF电容，加强抗静电浪涌能力。 | 必须 | 设计要求
|  | 耳机座所有信号都必须增加TVS管，TVS器件尽可能靠近耳机座放置。 | 必须 | 设计要求
|  | 喇叭接口建议增加TVS管，TVS器件尽可能靠近喇叭接口放置。 | 必须 | 设计要求
|  | 驻极体麦克风的偏置电阻请根据实际规格参数选择。 | 必须 | 设计要求
|  | 驻极体麦克风的偏置电源需要68-100ohm电阻和4.7uF以上电容进行RC滤波；HP_HOOK需要注意电平匹配。 | 必须 | 设计要求
ES8388的LOUT、ROUT通道需要控制，防止开关机POP声，不能省略。
| PCB | SPK的LC需要尽可能靠近PA的IC放置。 | 必须 | 设计要求
|  | PA的电源走线PA_5V走线大于50mil。 | 必须 | 设计要求
|  | SPKP/SPKN按照差分走线并整组包地，线宽20mil，尽量缩短走线。 | 必须 | 设计要求
|  | 耳机的左右声道要分别包地，不是差分线，不能靠的太近并行走线，靠在一起会降低左右声道的隔离度，建议走线线宽大于10mil。 | 必须 | 设计要求
|  | HP_GND网络串接电阻必须在耳机座管脚处短接到地。 | 必须 | 设计要求
|  | MIC单端连接时，MIC1/MIC2单独走线并分别包地。 MIC差分连接时，MICP/MICN按照差分走线，并整组包地。 | 必须 | 设计要求
|  | MIC走线线宽建议8mil以上。 | 必须 | 设计要求
|  | 所有音频信号都请远离LCD、DRAM等高速信号线。禁止在高速信号线相邻层走线，相邻层必须为地平面；禁止在高速信号线附近打孔换层；走线不要穿过电感区域；远离RF信号和器件。 | 必须 | 设计要求
|  | 所有音频信号的相邻层不得为电源平面或走线。 | 必须 | 设计要求
|  | 耳机座/麦克风的TVS保护二级管应尽量靠近连接座放置，信号拓扑为：耳机座/麦克风--->TVS--->CPU；出现ESD现象时，ESD电流必须先经过TVS器件衰减；TVS器件走线上不要有残桩(Stub) TVS的地管脚建议尽量增加地过孔，至少保证2个0.4*0.2mm的过孔，加强静电泄放能力。 | 必须 | 设计要求
|  | S/PDIF信号建议全程包地处理，包地的走线间隔300mil以内必须有地过孔。 | 必须 | 设计要求
扩展需求 | 原理图
PCB
Note on C18: 86137:

## IR
类型 |  | 项目 | 要求 | 风险点及影响 | 是否验证? | 审核人 | 备注
平台共性 | 原理图 | 红外接收头的电源需要22-100ohm电阻和10uF以上电容进行RC滤波。 | 必须 | 设计要求
|  | 红外接收头默认采用38KHz，如果换成其它频率软件需要相应稍调。 | 必须 | 设计要求
|  | 红外接收头输出脚电平必须和RK3588 IO电平匹配。 | 必须 | 设计要求
|  | 红外接收头输出脚建议串22 ohm电阻并对1nF电容，再连接到RK3588，加强抗静电浪涌能力。 | 必须 | 设计要求
| PCB | 红外接收头布局应远离无线模块天线，如WIFI天线，以免无线传输数据时，影响红外信号接收。 | 必须 | 设计要求
|  | 红外接收头布局应避开板上LED光源直射，避免LED闪烁频率影响红外接收。 | 必须 | 设计要求
建议全程包地处理，无法包地处理，建议和其它信号间隔：>=2倍线宽。
扩展需求 | 原理图
PCB

## WIFI&BT
类型 |  | 项目 | 要求 | 风险点及影响 | 是否验证? | 审核人 | 备注
平台共性 | 原理图 | 请确保模组的IO电平与CPU的IO电平保持一致，否则需要做电平匹配处理。 | 必须 | 设计要求
|  | 晶体负载电容请根据实际使用的晶体的CL电容值选择，并控制常温下的频率容限在10ppm以内。 | 必须 | 设计要求
|  | 天线预留π型电路用于天线匹配调节。 | 必须 | 设计要求
|  | 确认PCM与UART接口的连接方向，如IN和OUT、TXD和RXD。 | 必须 | 设计要求
|  | 如果使用需要32.768k时钟输入的模组，需要注意WIFI模组的时钟幅度。 | 必须 | 设计要求
|  | PCIe WIFI模组相关注意点： TXP/N,RXP/N差分信号上串接的100nF交流耦合电容，AC耦合电容建议使用0201封装，更低的ESR和ESL，也可减少线路上的阻抗变化。 | 必须 | 设计要求
|  | 参考图做了多种模式兼容，实际贴片时，必须根据实际模组选贴，不得随意贴片。 | 必须 | 设计要求
| PCB | WIFI/BT信号PCB设计请参考《RK3588_HARDWARE_Design_Guide》文档中的3.4.21中的布线要求；PCIe的PCB设计请参考3.4.5、3.4.6章节。 | 必须 | 设计要求
|  | 整体布局时，WIFI模组适当放置，模组远离DDR、HDMI、USB等其他高速信号走线及连接座。 | 必须 | 设计要求
|  | 模组下方TOP层不允许走线，需保证参考面为完整的地平面，SDIO/PCIe/UART/PCM信号线建议绕过模组投影区域后连接到模组管脚。 | 必须 | 设计要求
|  | 晶体电路布局需要优先考虑，布局时应与芯片在同一层并尽量靠近放置以避免打过孔，晶体走线尽可能的短，远离干扰源，尽量天线区域。 | 必须 | 设计要求
|  | 晶体以及时钟信号需要全程包地处理，包地线每隔100mil至少添加一个GND过孔，并且必须保证邻层的地参考面完整。 | 必须 | 设计要求
|  | 晶体电路布局时如果与芯片不同层放置，晶体走线及必须全程包地处理，避免被干扰。 | 必须 | 设计要求
|  | 所有SDIO信号都要控制PCB阻抗，单端信号阻抗为50Ω ±10%。 | 必须 | 设计要求
|  | SDIO clk和data/cmd，之间的延迟必须控制在120mil以内。 | 必须 | 设计要求
|  | >50MHz：所有SDIO信号走线长度必须小于4inch。 ≤50MHz：所有SDIO信号走线长度必须小于6inch。 | 必须 | 设计要求
|  | 换层时，不得超过4个过孔，并靠近信号过孔放置对称的缝合地孔。 | 必须 | 设计要求
|  | SDIO clk必须全程包地处理，包地的走线间隔300mil以内必须有地过孔。 | 必须 | 设计要求
|  | SDIO所有信号的参考层需要为完整的地平面，避免出现连续的过孔阻断信号的回流路径的情况。 | 必须 | 设计要求
|  | SDIO data/cmd 信号间的空隙：>=2倍线宽； 和其它信号间的空隙：>=3倍线宽，建议中间能有地线隔离。 | 必须 | 设计要求
|  | SDIO clk的22ohm串联匹配电阻靠近CPU端（源端），CPU管脚和电阻之间走线必须控制在400mil以内。 | 必须 | 设计要求
|  | 32.768k单独走线并做包地处理，并且包地线每隔400mil至少添加一个GND过孔。 | 必须 | 设计要求
|  | 模组的电感布局时，请注意走线经电感出来后，先经过电容，再进入模组电源管脚。 | 必须 | 设计要求
|  | 模组的电源去耦电容必须靠近模组电源管脚。 | 必须 | 设计要求
|  | 天线匹配电路必须靠近天线座，天线走线50欧，保证参考地完整，阻抗不要突变，下方不允许有其他信号线或电源；走线的伴随地需要与主地参考面使用地墙连接。 | 必须 | 设计要求
|  | 模组的天线以及天线走线区域下方所有层都不允许其它信号线或电源。 | 必须 | 设计要求
扩展需求 | 原理图 | 射频线预留测试座。 | 可选项 | 方便厂测，以及天线调试；
PCB